## Вводные
>
| Материал | ед.изм | Кол-во | Цена | Сумма |  | ЦЕНЫ МЕНЯТЬ ТУТ
Каркас забора
Каркас забора 60х60 | Каркас забора. Столбы (L-3м) 60х60х2мм с пластиковыми заглушками, шаг 2.5м. Лаги 2 ряда 40х20x1.5мм. Каркас в грунтовке серый или красно-коричневый. | п.м. |  | 1329.64 | 0 | 0.0228 | 1300 | 29.64
Каркас забора 80х80 | Каркас забора. Столбы (L-3м) 80х80х2мм с пластиковыми заглушками, шаг 2.5м. Лаги 2 ряда 40х20x1,5мм. Каркас в грунтовке серый или красно-коричневый. | п.м. |  | 1738.76 | 0 | 0.0228 | 1700 | 38.76
Каркас забора с рабицей | Каркас забора, обшитый сеткой рабицей оцинкованной. 55х55х1.4мм ячейка. Столбы (L-3м) 60х60х2мм с пластиковыми заглушками, шаг 2.5м. Лаги 2 ряда 40х20х1.5мм. Каркас в грунтовке серый или красно-коричневый. | п.м. |  | 1636.48 | 0 | 0.0228 | 1600 | 36.48
Жалюзи
Жалюзи 1,8м | Забор из металл. жалюзей 2ух стороннего окраса, z-образные, толщина 0,45мм, высота 1,8м, цвет вишня / зеленый мох / шоколад / графит / серый. Столбы 80х80х2мм шаг 2.2м с пластиковыми заглушками. Каркас в покраске Краской Хаммерайт 3 в 1 | п.м. |  | 10125.72 | 0 | 0.0228 | 9900 | 225.72
Жалюзи 2м | Забор из металл. жалюзей 2ух стороннего окраса, z-образные, толщина 0,45мм, высота 2м, цвет вишня / зеленый мох / шоколад / графит / серый. Столбы 80х80х2мм шаг 2.2м с пластиковыми заглушками. Каркас в покраске Краской Хаммерайт 3 в 1 | п.м. |  | 10739.4 | 0 | 0.0228 | 10500 | 239.4
Профнастил
ПН 1.5м 1стр 0.4мм | Забор из профнастила одностороннего окраса, толщина 0,4мм, высота 1,5м, цвет вишня / зеленый мох / шоколад / графит / серый. Столбы 60х60х2мм шаг 2.5м с пластиковыми заглушками. Лаги 2 шт 40х20х1.5мм. Каркас в грунтовке серый или красно-коричневый | п.м. |  | 1994.46 | 0 | 0.0228 | 1950 | 44.46
ПН 1.8м 1стр 0.4мм | Забор из профнастила одностороннего окраса, толщина 0,4мм, высота 1,8м, цвет вишня / зеленый мох / шоколад / графит / серый. Столбы 60х60х2мм шаг 2.5м с пластиковыми заглушками. Лаги 2 шт 40х20х1.5мм. Каркас в грунтовке серый или красно-коричневый | п.м. |  | 2196.9744 | 0 | 0.0228 | 2148 | 48.9744
ПН 2м 1стр 0.4мм | Забор из профнастила, одностороннего окраса, толщина 0,4мм, высота 2м, цвет вишня / зеленый мох / шоколад / графит / серый. Столбы 60х60х2мм шаг 2.5м с пластиковыми заглушками. Лаги 2шт 40х20х1.5мм. Каркас в грунтовке серый или красно-коричневый | п.м. |  | 2302.3228 | 0 | 0.0228 | 2251 | 51.3228
ПН 2,2м 1стр 0.4мм | Забор из профнастила одностороннего окраса, толщина 0,4мм, высота 2,2м, цвет вишня / зеленый мох / шоколад / графит / серый. Столбы 60х60х2мм шаг 2.5м с пластиковыми заглушками. Лаги 2шт 40х20х1.5мм. Каркас в грунтовке серый или красно-коричневый | п.м. |  | 2563.1368 | 0 | 0.0228 | 2506 | 57.1368
ПН 2,5м 1стр 0.4мм | Забор из профнастила одностороннего окраса, толщина 0,4мм, высота 2,5м, цвет вишня / зеленый мох / шоколад / графит / серый. Столбы 60х60х2мм шаг 2.5м с пластиковыми заглушками. Лаги 3 шт 40х20х1.5мм. Каркас в грунтовке серый или красно-коричневый | п.м. |  | 2908.8432 | 0 | 0.0228 | 2844 | 64.8432
ПН 1.8м 2стр 0.4мм | Забор из профнастила двухстороннего окраса, толщина 0,4мм, высота 1,8м, цвет вишня / зеленый мох / шоколад / графит / серый. Столбы 60х60х2мм шаг 2.5м с пластиковыми заглушками. Лаги 2 шт 40х20х1.5мм. Каркас в грунтовке серый или красно-коричневый | п.м. |  | 2385.1696 | 0 | 0.0228 | 2332 | 53.1696
ПН 2м 2стр 0.4мм | Забор из профнастила двухстороннего окраса, толщина 0,4мм, высота 2м, цвет вишня / зеленый мох / шоколад / графит / серый. Столбы 60х60х2мм шаг 2.5м с пластиковыми заглушками. Лаги 2шт 40х20х1.5мм. Каркас в грунтовке серый или красно-коричневый | п.м. |  | 2489.4952 | 0 | 0.0228 | 2434 | 55.4952
ПН 2,2м 2стр 0.4мм | Забор из профнастила двухстороннего окраса, толщина 0,4мм, высота 2,2м, цвет вишня / зеленый мох / шоколад / графит / серый. Столбы 60х60х2мм шаг 2.5м с пластиковыми заглушками. Лаги 2шт 40х20х1.5мм. Каркас в грунтовке серый или красно-коричневый | п.м. |  | 2772.8108 | 0 | 0.0228 | 2711 | 61.8108
ПН 2,5м 2стр 0.4мм | Забор из профнастила двухстороннего окраса, толщина 0,4мм, высота 2,5м, цвет вишня / зеленый мох / шоколад / графит / серый. Столбы 60х60х2мм шаг 2.5м с пластиковыми заглушками. Лаги 3 шт 40х20х1.5мм. Каркас в грунтовке серый или красно-коричневый | п.м. |  | 3275.0056 | 0 | 0.0228 | 3202 | 73.0056
ПН 3 м, 1стр, 0,4мм | Забор из профнастила одностороннего окраса, толщина 0,4мм, высота 3м, цвет вишня / зеленый мох / шоколад / графит / серый. Столбы 80х80х2мм шаг 2.5м с пластиковыми заглушками. Лаги 3 шт 40х20х1.5мм. Каркас в грунтовке серый или красно-коричневый | п.м. |  | 5241 | 0 | 0.0228 | 5127 | 114
ПН 3 м, 1стр, 0,4мм | Забор из профнастила двухстороннего окраса, толщина 0,4мм, высота 3м, цвет вишня / зеленый мох / шоколад / графит / серый. Столбы 80х80х2мм шаг 2.5м с пластиковыми заглушками. Лаги 3 шт 40х20х1.5мм. Каркас в грунтовке серый или красно-коричневый | п.м. |  | 5483 | 0 | 0.0228 | 5327 | 156
Профнастил горизонт
ПН горизонт 1.8м 1стр 0.4мм | Забор из профнастила одностороннего окраса, горизонтальная установка, толщина 0,4мм, высота 1,8м, цвет вишня / зеленый мох / шоколад / графит / серый. Столбы 60х60х2мм шаг 2.5м с пластиковыми заглушками. Лаги 2 шт 40х20х1.5мм. Каркас в грунтовке серый или красно-коричневый | п.м. |  | 3661.624 | 0 | 0.0228 | 3580 | 81.624
ПН горизонт 2м 1стр 0.4мм | Забор из профнастила одностороннего окраса, горизонтальная установка, толщина 0,4мм, высота 2м, цвет вишня / зеленый мох / шоколад / графит / серый. Столбы 60х60х2мм шаг 2.5м с пластиковыми заглушками. Лаги 2 шт 40х20х1.5мм. Каркас в грунтовке серый или красно-коричневый | п.м. |  | 3819.1352 | 0 | 0.0228 | 3734 | 85.1352
ПН горизонт 1,8м 2стр 0.4мм | Забор из профнастила двухстороннего окраса, горизонтальная установка, толщина 0,4мм, высота 1,8м, цвет вишня / зеленый мох / шоколад / графит / серый. Столбы 60х60х2мм шаг 2.5м с пластиковыми заглушками. Лаги 2 шт 40х20х1.5мм. Каркас в грунтовке серый или красно-коричневый | п.м. |  | 3871.298 | 0 | 0.0228 | 3785 | 86.298
ПН горизонт 2м 2стр 0.4мм | Забор из профнастила двухстороннего окраса, горизонтальная установка, толщина 0,4мм, высота 2м, цвет вишня / зеленый мох / шоколад / графит / серый. Столбы 60х60х2мм шаг 2.5м с пластиковыми заглушками. Лаги 2 шт 40х20х1.5мм. Каркас в грунтовке серый или красно-коричневый | п.м. |  | 4027.7864 | 0 | 0.0228 | 3938 | 89.7864
Штакетник в 1 ряд
ШК 1.5м 1стр 0.4мм 1 ряд | Забор из евроштакетника одностороннего окраса, толщина 0,4мм, высота 1.5м, зазор между штакетником 3см цвет вишня / зеленый мох / шоколад / графит / серый. Столбы КЛИЕНТА . Лаги 2шт 40х20х1.5мм. Каркас в грунтовке серый или красно-коричневый | п.м. |  | 2165.2676 | 0 | 0.0228 | 2117 | 48.2676
ШК 1.8м 1стр 0.4мм 1 ряд | Забор из евроштакетника одностороннего окраса, толщина 0,4мм, высота 1.8м, зазор между штакетником 3см цвет вишня / зеленый мох / шоколад / графит / серый. Столбы 60х60х2мм шаг 2.5м с пластиковыми заглушками. Лаги 2шт 40х20х1.5мм. Каркас в грунтовке серый или красно-коричневый | п.м. |  | 2406.6484 | 0 | 0.0228 | 2353 | 53.6484
ШК 2м 1стр 0.4мм 1 ряд | Забор из евроштакетника одностороннего окраса, толщина 0,4мм, высота 2м, зазор между штакетником 3см цвет вишня / зеленый мох / шоколад / графит / серый. Столбы 60х60х2мм шаг 2.5м с пластиковыми заглушками. Лаги 2шт 40х20х1.5мм. Каркас в грунтовке серый или красно-коричневый | п.м. |  | 2583.5928 | 0 | 0.0228 | 2526 | 57.5928
ШК 2.2м 1стр 0.4мм 1 ряд | Забор из евроштакетника одностороннего окраса, толщина 0,4мм, высота 2.2м, зазор между штакетником 3см цвет вишня / зеленый мох / шоколад / графит / серый. Столбы 60х60х2мм шаг 2.5м с пластиковыми заглушками. Лаги 2шт 40х20х1.5мм. Каркас в грунтовке серый или красно-коричневый | п.м. |  | 2877.1364 | 0 | 0.0228 | 2813 | 64.1364
ШК 2.5м 1стр 0.4мм 1 ряд | Забор из евроштакетника одностороннего окраса, толщина 0,4мм, высота 2.5м, зазор между штакетником 3см цвет вишня / зеленый мох / шоколад / графит / серый. Столбы 60х60х2мм шаг 2.5м с пластиковыми заглушками. Лаги 3шт 40х20х1.5мм. Каркас в грунтовке серый или красно-коричневый | п.м. |  | 3713.7868 | 0 | 0.0228 | 3631 | 82.7868
ШК 1.5м 2стр 0.4мм 1 ряд | Забор из евроштакетника двухстороннего окраса, толщина 0,4мм, высота 1.5м, зазор между штакетником 3см цвет вишня / зеленый мох / шоколад / графит / серый. Столбы 60х60х2мм шаг 2.5м с пластиковыми заглушками. Лаги 2шт 40х20х1.5мм. Каркас в грунтовке серый или красно-коричневый | п.м. |  | 2374.9416 | 0 | 0.0228 | 2322 | 52.9416
ШК 1.8м 2стр 0.4мм 1 ряд | Забор из евроштакетника двухстороннего окраса, толщина 0,4мм, высота 1.8м, зазор между штакетником 3см цвет вишня / зеленый мох / шоколад / графит / серый. Столбы 60х60х2мм шаг 2.5м с пластиковыми заглушками. Лаги 2шт 40х20х1.5мм. Каркас в грунтовке серый или красно-коричневый | п.м. |  | 2615.2996 | 0 | 0.0228 | 2557 | 58.2996
ШК 2м 2стр 0.4мм 1 ряд | Забор из евроштакетника двухстороннего окраса, толщина 0,4мм, высота 2м, зазор между штакетником 3см цвет вишня / зеленый мох / шоколад / графит / серый. Столбы 60х60х2мм шаг 2.5м с пластиковыми заглушками. Лаги 2шт 40х20х1.5мм. Каркас в грунтовке серый или красно-коричневый | п.м. |  | 2793.2668 | 0 | 0.0228 | 2731 | 62.2668
ШК 2.2м 2стр 0.4мм 1 ряд | Забор из евроштакетника двухстороннего окраса, толщина 0,4мм, высота 2.2м, зазор между штакетником 3см цвет вишня / зеленый мох / шоколад / графит / серый. Столбы 60х60х2мм шаг 2.5м с пластиковыми заглушками. Лаги 2шт 40х20х1.5мм. Каркас в грунтовке серый или красно-коричневый | п.м. |  | 3085.7876 | 0 | 0.0228 | 3017 | 68.7876
ШК 2.5м 2стр 0.4мм 1 ряд | Забор из евроштакетника двухстороннего окраса, толщина 0,4мм, высота 2.5м, зазор между штакетником 3см цвет вишня / зеленый мох / шоколад / графит / серый. Столбы 60х60х2мм шаг 2.5м с пластиковыми заглушками. Лаги 3шт 40х20х1.5мм. Каркас в грунтовке серый или красно-коричневый | п.м. |  | 3818.1124 | 0 | 0.0228 | 3733 | 85.1124
ШК 3м 2стр 0.4мм 1 ряд | Забор из евроштакетника двухстороннего окраса, толщина 0,4мм, высота 3м, зазор между штакетником 3см цвет вишня / зеленый мох / шоколад / графит / серый. Столбы 60х60х2мм шаг 2.5м с пластиковыми заглушками. Лаги 4шт 40х20х1.5мм. Каркас в грунтовке серый или красно-коричневый | п.м. |  | 5649.9472 | 0 | 0.0228 | 5524 | 125.9472
Штакетник в 1 ряд горизонт
ШК 1.8м 1стр 0.4мм 1 ряд горизонт | Забор из евроштакетника одностороннего окраса, горизонтальная установка, толщина 0,4мм, высота 1.8м, зазор между штакетником 3см цвет вишня / зеленый мох / шоколад / графит / серый. Столбы 60х60х2мм шаг 2.5м с пластиковыми заглушками. Лаги 2шт 40х20х1.5мм. Каркас в грунтовке серый или красно-коричневый | п.м. |  | 2929.2992 | 0 | 0.0228 | 2864 | 65.2992
ШК 2м 1стр 0.4мм 1 ряд горизонт | Забор из евроштакетника одностороннего окраса, горизонтальная установка, толщина 0,4мм, высота 2м, зазор между штакетником 3см цвет вишня / зеленый мох / шоколад / графит / серый. Столбы 60х60х2мм шаг 2.5м с пластиковыми заглушками. Лаги 2шт 40х20х1.5мм. Каркас в грунтовке серый или красно-коричневый | п.м. |  | 3107.2664 | 0 | 0.0228 | 3038 | 69.2664
ШК 1.8м 2стр 0.4мм 1 ряд горизонт | Забор из евроштакетника двухстороннего окраса, горизонтальная установка, толщина 0,4мм, высота 1.8м, зазор между штакетником 3см цвет вишня / зеленый мох / шоколад / графит / серый. Столбы 60х60х2мм шаг 2.5м с пластиковыми заглушками. Лаги 2шт 40х20х1.5мм. Каркас в грунтовке серый или красно-коричневый | п.м. |  | 3138.9732 | 0 | 0.0228 | 3069 | 69.9732
ШК 2м 2стр 0.4мм 1 ряд горизонт | Забор из евроштакетника двухстороннего окраса, горизонтальная установка, толщина 0,4мм, высота 2м, зазор между штакетником 3см цвет вишня / зеленый мох / шоколад / графит / серый. Столбы 60х60х2мм шаг 2.5м с пластиковыми заглушками. Лаги 2шт 40х20х1.5мм. Каркас в грунтовке серый или красно-коричневый | п.м. |  | 3315.9176 | 0 | 0.0228 | 3242 | 73.9176
Штакетник шахматка, горизонтальный
ШК 1.5м 2стр 0.4мм шахматка | Забор из евроштакетника двухстороннего окраса шахматная установка, толщина 0,4мм, высота 1.5м, зазор между штакетником 6см цвет вишня / зеленый мох / шоколад / графит / серый. Столбы 60х60х2мм шаг 2.5м с пластиковыми заглушками. Лаги 2шт 40х20х1.5мм. Каркас в грунтовке серый или красно-коричневый | п.м. |  | 3315.9176 | 0 | 0.0228 | 3242 | 73.9176
ШК 1.8м 2стр 0.4мм шахматка | Забор из евроштакетника двухстороннего окраса шахматная установка, толщина 0,4мм, высота 1.8м, зазор между штакетником 6см цвет вишня / зеленый мох / шоколад / графит / серый. Столбы 60х60х2мм шаг 2.5м с пластиковыми заглушками. Лаги 2шт 40х20х1.5мм. Каркас в грунтовке серый или красно-коричневый | п.м. |  | 3557.2984 | 0 | 0.0228 | 3478 | 79.2984
ШК 2м 2стр 0.4мм шахматка | Забор из евроштакетника двухстороннего окраса шахматная установка, толщина 0,4мм, высота 2м, зазор между штакетником 6см цвет вишня / зеленый мох / шоколад / графит / серый. Столбы 60х60х2мм шаг 2.5м с пластиковыми заглушками. Лаги 2шт 40х20х1.5мм. Каркас в грунтовке серый или красно-коричневый | п.м. |  | 3735.2656 | 0 | 0.0228 | 3652 | 83.2656
ШК 2.2м 2стр 0.4мм шахматка | Забор из евроштакетника двухстороннего окраса шахматная установка, толщина 0,4мм, высота 2.2м, зазор между штакетником 6см цвет вишня / зеленый мох / шоколад / графит / серый. Столбы 60х60х2мм шаг 2.5м с пластиковыми заглушками. Лаги 2шт 40х20х1.5мм. Каркас в грунтовке серый или красно-коричневый | п.м. |  | 4027.7864 | 0 | 0.0228 | 3938 | 89.7864
ШК 2.5м 2стр 0.4мм шахматка | Забор из евроштакетника двухстороннего окраса шахматная установка, толщина 0,4мм, высота 2.5м, зазор между штакетником 6см цвет вишня / зеленый мох / шоколад / графит / серый. Столбы 60х60х2мм шаг 2.5м с пластиковыми заглушками. Лаги 3шт 40х20х1.5мм. Каркас в грунтовке серый или красно-коричневый | п.м. |  | 4707.9484 | 0 | 0.0228 | 4603 | 104.9484
ШК 1.5м 2стр 0.4мм шахматка горизонт | Забор из евроштакетника двухстороннего окраса шахматная установка горизонтально, толщина 0,4мм, высота 1.5м, зазор между штакетником 6см цвет вишня / зеленый мох / шоколад / графит / серый. Столбы 60х60х2мм шаг 2.5м с пластиковыми заглушками. Лаги 2шт 40х20х1.5мм. Каркас в грунтовке серый или красно-коричневый | п.м. |  | 3661.624 | 0 | 0.0228 | 3580 | 81.624
ШК 1.8м 2стр 0.4мм шахматка горизонт | Забор из евроштакетника двухстороннего окраса шахматная установка горизонтально, толщина 0,4мм, высота 1.8м, зазор между штакетником 6см цвет вишня / зеленый мох / шоколад / графит / серый. Столбы 60х60х2мм шаг 2.5м с пластиковыми заглушками. Лаги 2шт 40х20х1.5мм. Каркас в грунтовке серый или красно-коричневый | п.м. |  | 4341.786 | 0 | 0.0228 | 4245 | 96.786
ШК 2м 2стр 0.4мм шахматка горизонт | Забор из евроштакетника двухстороннего окраса шахматная установка горизонтально, толщина 0,4мм, высота 2м, зазор между штакетником 6см цвет вишня / зеленый мох / шоколад / графит / серый. Столбы 60х60х2мм шаг 2.5м с пластиковыми заглушками. Лаги 2шт 40х20х1.5мм. Каркас в грунтовке серый или красно-коричневый | п.м. |  | 4519.7532 | 0 | 0.0228 | 4419 | 100.7532
ШК 3м 2стр 0.4мм шахматка горизонт | Забор из евроштакетника двухстороннего окраса шахматная установка горизонтально, толщина 0,4мм, высота 3м, зазор между штакетником 6см цвет вишня / зеленый мох / шоколад / графит / серый. Столбы 60х60х2мм шаг 2.5м с пластиковыми заглушками. Лаги 2шт 40х20х1.5мм. Каркас в грунтовке серый или красно-коричневый | п.м. |  | 7924.6544 | 0 | 0.0228 | 7748 | 176.6544
Штакетник дерево
ШК дерево 1,8м шахматка горизонт | Забор из деревянного штакетника, монтаж очередной шахматкой (пролет с наружной, пролет внутри участка (чередование) горизонтальная (материал планкен сорт АБ сосна 140 рабочая 125) покраска 2 слоями Alpina Aqua Lasur "ОРЕХ" структура дерева проступает, Н-1,8м, сплошной. Столбы 80х80х2мм. Саморезы по металлу с пресс шайбой цвет RAL 9005. Шаг между столбами 2 м. Каркас матовый | п.м. |  | 8182.4 | 0 | 0.0228 | 8000 | 182.4
ШК дерево 2м шахматка горизонт | Забор из деревянного штакетника, монтаж очередной шахматкой (пролет с наружной, пролет внутри участка (чередование) горизонтальная (материал планкен сорт АБ сосна 140 рабочая 125) покраска 2 слоями Alpina Aqua Lasur "ОРЕХ" структура дерева проступает, Н-2м, сплошной. Столбы 80х80х2мм. Саморезы по металлу с пресс шайбой цвет RAL 9005. Шаг между столбами 2 м. Каркас матовый | п.м. |  | 8693.8 | 0 | 0.0228 | 8500 | 193.8
Планкен 2м | Забор из деревянного штакетника 14 на 2.5 торцы скошены либо прямые, монтаж шахматкой установкой (материал планкен сорт А лиственница) покраска 2 слоями Alpina Aqua Lasur "ОРЕХ" структура дерева проступает, Н- 2м, зазор 60мм. Саморезы по металлу с пресс шайбой Столбы 80х80х2мм шаг 2.5м с пластиковыми заглушками. Лаги 40х20х1.5мм. Каркас в грунтовке серый или красно-коричневый | п.м. |  | 7977.84 | 0 | 0.0228 | 7800 | 177.84
| Забор из деревянного штакетника в 1 ряд, высота 2м,покраска 2 слоями Alpina Aqua Lasur "ОРЕХ", без зазора . Столбы клиента . Лаги 40х20х1.5мм. Каркас в грунтовке серый или красно-коричневый | п.м. |  | 7000 | 0
Рабица
рабица 1.5м 1прт | Забор из сетки рабица, ячейка 55x55x1,8мм, Н-1.5м. Столбы 60х40х1,5мм, протяжка из арматуры в 1 ряд 10мм, заглубление столбов на 1м, шаг между столбами 2,5м. На столбах заглушки. Грунтовка каркаса серая или красно-коричневая. | п.м. |  | 1022.8 | 0 | 0.0228 | 1000 | 22.8
рабица 1.5м 2прт | Забор из сетки рабица, ячейка 55x55x1,8мм, Н-1.5м. Столбы 60х40х1,5мм, протяжка из арматуры в 2 ряда 10мм, заглубление столбов на 1м, шаг между столбами 2,5м. На столбах заглушки. Грунтовка каркаса серая или красно-коричневая | п.м. |  | 1073.94 | 0 | 0.0228 | 1050 | 23.94
рабица 1.8м 1прт | Забор из сетки рабица, ячейка 55x55x1,8мм, Н-1.8м. Столбы 60х40х1,5мм, протяжка из арматуры в 1 ряд 10мм, заглубление столбов на 1м, шаг между столбами 2,5м. На столбах заглушки. Грунтовка каркаса серая или красно-коричневая | п.м. |  | 1125.08 | 0 | 0.0228 | 1100 | 25.08
рабица 1.8м 2прт | Забор из сетки рабица, ячейка 55x55x1,8мм, Н-1.8м. Столбы 60х40х1,5мм, протяжка из арматуры 2 ряда 10мм, заглубление столбов на 1м, шаг между столбами 2,5м. На столбах заглушки. Грунтовка каркаса серая или красно-коричневая | п.м. |  | 1176.22 | 0 | 0.0228 | 1150 | 26.22
рабица 2м 1прт | Забор из сетки рабица, ячейка 55x55x1,8мм, Н-2м. Столбы 60х40х1,5мм, протяжка из арматуры в 1 ряд 10мм, заглубление столбов на 1м, шаг между столбами 2,5м. На столбах заглушки. Грунтовка каркаса серая или красно-коричневая | п.м. |  | 1227.36 | 0 | 0.0228 | 1200 | 27.36
рабица 2м 2прт | Забор из сетки рабица, ячейка 55x55x1,8мм, Н-2м. Столбы 60х40х1,5мм, протяжка из арматуры в 2 ряда 10мм, заглубление столбов на 1м, шаг между столбами 2,5м. На столбах заглушки. Грунтовка каркаса серая или красно-коричневая | п.м. |  | 1278.5 | 0 | 0.0228 | 1250 | 28.5
сетка .раб в раме выс 1,5м | Забор из сетки рабица в раме, ячейка 55x55x1,8мм, Н-1.5м. Столбы 60х40х1,5мм, заглубление столбов на 1м, шаг между столбами 2,5м. На столбах заглушки. Грунтовка каркаса серая или красно-коричневая. | п.м. |  | 1841.04 | 0 | 0.0228 | 1800 | 41.04
сетка .раб в раме выс 1,8м | Забор из сетки рабица в раме, ячейка 55x55x1,8мм, Н-1.8м. Столбы 60х40х1,5мм, заглубление столбов на 1м, шаг между столбами 2,5м. На столбах заглушки. Грунтовка каркаса серая или красно-коричневая. | п.м. |  | 1943.32 | 0 | 0.0228 | 1900 | 43.32
сетка .раб в раме выс 2 м | Забор из сетки рабица в раме, ячейка 55x55x1,8мм, Н-2м. Столбы 60х40х1,5мм, заглубление столбов на 1м, шаг между столбами 2,5м. На столбах заглушки. Грунтовка каркаса серая или красно-коричневая. | п.м. |  | 2045.6 | 0 | 0.0228 | 2000 | 45.6
3Д
3д 1,53м 6005 | Забор из 3D панели 200x55 мм с полимерным покрытием цвет RAL 6005, толщина прутка 4мм, Н-1,53м, крепление на скобы. Столбы 60х60х2мм. Окрашены в RAL 6005 краской грунт-эмаль по металлу 3 в 1 Dali, заглубление столбов на 1м, шаг между столбами 2,5м. На столбах заглушки | п.м. |  | 1892.18 | 0 | 0.0228 | 1850 | 42.18
3д 1,73м 6005 | Забор из 3D панели 200x55 мм с полимерным покрытием цвет RAL 6005, толщина прутка 4мм, Н-1,73м, крепление на скобы. Столбы 60х60х2мм. Окрашены в RAL 6005 краской грунт-эмаль по металлу 3 в 1 Dali, заглубление столбов на 1м, шаг между столбами 2,5м. На столбах заглушки | п.м. |  | 2045.6 | 0 | 0.0228 | 2000 | 45.6
3д 2,03м 6005 | Забор из 3D панели 200x55 мм с полимерным покрытием цвет RAL 7024, толщина прутка 4мм, Н-2,03м, крепление на скобы. Столбы 60х60х2мм. Окрашены в RAL 7024 краской грунт-эмаль по металлу 3 в 1 Dali, заглубление столбов на 1м, шаг между столбами 2,5м. На столбах заглушки | п.м. |  | 2147.88 | 0 | 0.0228 | 2100 | 47.88
3д 1,53м 7024 | Забор из 3D панели 200x55 мм с полимерным покрытием цвет RAL 7024, толщина прутка 4мм, Н-1,53м, крепление на скобы. Столбы 60х60х2мм. Окрашены в RAL 7024 краской грунт-эмаль по металлу 3 в 1 Dali, заглубление столбов на 1м, шаг между столбами 2,5м. На столбах заглушки | п.м. |  | 2301.3 | 0 | 0.0228 | 2250 | 51.3
3д 1,73м 7024 | Забор из 3D панели 200x55 мм с полимерным покрытием цвет RAL 7024, толщина прутка 4мм, Н-1,73м, крепление на скобы. Столбы 60х60х2мм. Окрашены в RAL 7024 краской грунт-эмаль по металлу 3 в 1 Dali, заглубление столбов на 1м, шаг между столбами 2,5м. На столбах заглушки | п.м. |  | 2454.72 | 0 | 0.0228 | 2400 | 54.72
3д 2,03м 7024 | Забор из 3D панели 200x55 мм с полимерным покрытием цвет RAL 7024, толщина прутка 4мм, Н-2,03м, крепление на скобы. Столбы 60х60х2мм. Окрашены в RAL 7024 краской грунт-эмаль по металлу 3 в 1 Dali, заглубление столбов на 1м, шаг между столбами 2,5м. На столбах заглушки | п.м. |  | 2557 | 0 | 0.0228 | 2500 | 57
Калитки, ворота
К 40х20 стандарт H-2м | Каркас калитки, каркас 40x20x1,5мм, ширина 1м, высота 1,8/2м. Столбы 80х80х3мм с пластиковыми заглушками. Каркас в грунтовке серый или красно-коричневый. Фурнитура: ручки с 2ух сторон, проушины под навесной замок снаружи, щеколда изнутри | шт. |  | 7159.6 | 0 | 0.0228 | 7000 | 159.6
К 40х20 стандарт H-2,2/2,5м | Каркас калитки, каркас 40x20x1,5мм, ширина 1м, высота 2,2/2,5м. Столбы 80х80х3мм с пластиковыми заглушками. Каркас в грунтовке серый или красно-коричневый. Фурнитура: ручки с 2ух сторон, проушины под навесной замок снаружи, щеколда изнутри | шт. |  | 10228 | 0 | 0.0228 | 10000 | 228
К 40х20 стандарт H-3м | Каркас калитки, каркас 40x20x1,5мм, ширина 1м, высота 3м. Столбы 80х80х3мм с пластиковыми заглушками. Каркас в грунтовке серый или красно-коричневый. Фурнитура: ручки с 2ух сторон, проушины под навесной замок снаружи, щеколда изнутри | шт. |  | 14319.2 | 0 | 0.0228 | 14000 | 319.2
К 40х20 в раме H-2м | Каркас калитки в раме, каркас 40x20x1,5мм, ширина 1м, высота 1,8/2м. Столбы 80х80х3мм с пластиковыми заглушками. Каркас в грунтовке серый или красно-коричневый. Фурнитура: ручки с 2ух сторон, проушины под навесной замок снаружи, щеколда изнутри | шт. |  | 10228 | 0 | 0.0228 | 10000 | 228
К 40х20 в раме H-2,2/2,5м | Каркас калитки в раме, каркас 40x20x1,5мм, ширина 1м, высота 2,2/2,5м. Столбы 80х80х3мм с пластиковыми заглушками. Каркас в грунтовке серый или красно-коричневый. Фурнитура: ручки с 2ух сторон, проушины под навесной замок снаружи, щеколда изнутри | шт. |  | 14319.2 | 0 | 0.0228 | 14000 | 319.2
К 40х20 в раме H-3м | Каркас калитки в раме, каркас 40x20x1,5мм, ширина 1м, высота 3м. Столбы 80х80х3мм с пластиковыми заглушками. Каркас в грунтовке серый или красно-коричневый. Фурнитура: ручки с 2ух сторон, проушины под навесной замок снаружи, щеколда изнутри | шт. |  | 19433.2 | 0 | 0.0228 | 19000 | 433.2
К 60х40 в раме H-2м | Каркас калитки в раме, каркас 60x40x1,5мм, ширина 1м, высота 1,8/2м. Столбы 80х80х3мм с пластиковыми заглушками. Каркас в грунтовке серый или красно-коричневый. Фурнитура: ручки с 2ух сторон, проушины под навесной замок снаружи, щеколда изнутри | шт. |  | 12273.6 | 0 | 0.0228 | 12000 | 273.6
К 60х40 в раме H-2,2/2,5м | Каркас калитки в раме, каркас 60x40x1,5мм, ширина 1м, высота 2,2/2,5м. Столбы 80х80х3мм с пластиковыми заглушками. Каркас в грунтовке серый или красно-коричневый. Фурнитура: ручки с 2ух сторон, проушины под навесной замок снаружи, щеколда изнутри | шт. |  | 17387.6 | 0 | 0.0228 | 17000 | 387.6
К 60х40 в раме H-3м | Каркас калитки в раме, каркас 60x40x1,5мм, ширина 1м, высота 3м. Столбы 80х80х3мм с пластиковыми заглушками. Каркас в грунтовке серый или красно-коричневый. Фурнитура: ручки с 2ух сторон, проушины под навесной замок снаружи, щеколда изнутри | шт. |  | 24547.2 | 0 | 0.0228 | 24000 | 547.2
В 40х20 расп H-2м | Каркас ворот распашных, каркас 40x20x1,5мм, ширина 3 / 3,5 / 4м, высота 1,8/2м. Столбы 80х80х3мм с пластиковыми заглушками. Каркас в грунтовке серый или красно-коричневый. Фурнитура: стопоры в землю, проушины под навесной замок изнутри, запирающее устройство «гусь» изнутри | шт. |  | 15342 | 0 | 0.0228 | 15000 | 342
В 40х20 расп H-2,2/2,5м | Каркас ворот распашных, каркас 40x20x1,5мм, ширина 3 / 3,5 / 4м, высота 2,2/2,5м. Столбы 80х80х3мм с пластиковыми заглушками. Каркас в грунтовке серый или красно-коричневый. Фурнитура: стопоры в землю, проушины под навесной замок изнутри, запирающее устройство «гусь» изнутри | шт. |  | 20456 | 0 | 0.0228 | 20000 | 456
В 40х20 расп H-3м | Каркас ворот распашных, каркас 40x20x1,5мм, ширина 3 / 3,5 / 4м, высота 3м. Столбы 80х80х3мм с пластиковыми заглушками. Каркас в грунтовке серый или красно-коричневый. Фурнитура: стопоры в землю, проушины под навесной замок изнутри, запирающее устройство «гусь» изнутри | шт. |  | 25570 | 0 | 0.0228 | 25000 | 570
В 40х20 расп в рам. H-2м | Каркас ворот распашных в раме, каркас 40x20x1,5мм, ширина 3 / 3,5 / 4м, высота 1,8/2м. Столбы 80х80х3мм с пластиковыми заглушками. Каркас в грунтовке серый или красно-коричневый. Фурнитура: стопоры в землю, проушины под навесной замок изнутри, запирающее устройство «гусь» изнутри | шт. |  | 20456 | 0 | 0.0228 | 20000 | 456
В 40х20 расп в рам. H-2,2/2,5м | Каркас ворот распашных в раме, каркас 40x20x1,5мм, ширина 3 / 3,5 / 4м, высота 2,2/2,5м. Столбы 80х80х3мм с пластиковыми заглушками. Каркас в грунтовке серый или красно-коричневый. Фурнитура: стопоры в землю, проушины под навесной замок изнутри, запирающее устройство «гусь» изнутри | шт. |  | 27615.6 | 0 | 0.0228 | 27000 | 615.6
В 40х20 расп в рам. H-3м | Каркас ворот распашных в раме, каркас 40x20x1,5мм, ширина 3 / 3,5 / 4м, высота 3м. Столбы 80х80х3мм с пластиковыми заглушками. Каркас в грунтовке серый или красно-коричневый. Фурнитура: стопоры в землю, проушины под навесной замок изнутри, запирающее устройство «гусь» изнутри | шт. |  | 35798 | 0 | 0.0228 | 35000 | 798
В 60х40 расп в рам. H-2м | Каркас ворот распашных в раме, каркас 60x40x1,5мм, ширина 3 / 3,5 / 4м, высота 1,8/2м. Столбы 80х80х3мм с пластиковыми заглушками. Каркас в грунтовке серый или красно-коричневый. Фурнитура: стопоры в землю, проушины под навесной замок изнутри, запирающее устройство «гусь» изнутри | шт. |  | 30684 | 0 | 0.0228 | 30000 | 684
В 60х40 расп в рам. H-2,2/2,5м | Каркас ворот распашных в раме, каркас 60x40x1,5мм, ширина 3 / 3,5 / 4м, высота 2,2/2,5м. Столбы 80х80х3мм с пластиковыми заглушками. Каркас в грунтовке серый или красно-коричневый. Фурнитура: стопоры в землю, проушины под навесной замок изнутри, запирающее устройство «гусь» изнутри | шт. |  | 42957.6 | 0 | 0.0228 | 42000 | 957.6
В 60х40 расп в рам. H-3м | Каркас ворот распашных в раме, каркас 60x40x1,5мм, ширина 3 / 3,5 / 4м, высота 3м. Столбы 80х80х3мм с пластиковыми заглушками. Каркас в грунтовке серый или красно-коричневый. Фурнитура: стопоры в землю, проушины под навесной замок изнутри, запирающее устройство «гусь» изнутри | шт. |  | 66482 | 0 | 0.0228 | 65000 | 1482
В 60х40 расп под автоматику H-2м | Каркас ворот распашных в раме под автоматику, каркас 60x40x1,5мм, ширина 3 / 3,5 / 4м, высота 1,8/2м. Столбы 80х80х3мм с пластиковыми заглушками. Каркас в грунтовке серый или красно-коричневый. Фурнитура: стопоры в землю, проушины под навесной замок изнутри, запирающее устройство «гусь» изнутри | шт. |  | 35798 | 0 | 0.0228 | 35000 | 798
В 60х40 расп в рам. 2Х5м | Каркас ворот распашных в раме, каркас 60x40x1,5мм, ширина 5м, высота 1,8/2м. Столбы 80х80х3мм с пластиковыми заглушками. Каркас в грунтовке серый или красно-коричневый. Фурнитура: стопоры в землю, проушины под навесной замок изнутри, запирающее устройство «гусь» изнутри | шт. |  | 35798 | 0 | 0.0228 | 35000 | 798
В 60х40 расп в рам. 2Х6м | Каркас ворот распашных в раме, каркас 60x40x1,5мм, ширина 6м, высота 1,8/2м. Столбы 100х100х3мм с пластиковыми заглушками. Каркас в грунтовке серый или красно-коричневый. Фурнитура: стопоры в землю, проушины под навесной замок изнутри, запирающее устройство «гусь» изнутри | шт. |  | 40912 | 0 | 0.0228 | 40000 | 912
В откатн. до 2Х4м | Каркас ворот откатных , каркас 60х40х1,5мм, наполнение 40х20х1,5мм. Ширина 3 / 3,5 / 4м, высота 1,8/2м. Столбы 80х80х3мм с пластиковыми заглушками. Каркас в грунтовке серый или красно-коричневый. Установка механизма на винтовые сваи 2 шт, диаметр 89 мм, длина 2м. Механическая часть - Ролтек Эко. Фурнитура: проушины под навесной замок изнутри, запирающее устройство изнутри | шт. |  | 62390.8 | 0 | 0.0228 | 61000 | 1390.8
В откатн. до 2,5Х4м | Каркас ворот откатных , каркас 60х40х1,5мм, наполнение 40х20х1,5мм. Ширина 3 / 3,5 / 4м, высота 2,2/2,5м. Столбы 80х80х3мм с пластиковыми заглушками. Каркас в грунтовке серый или красно-коричневый. Установка механизма на винтовые сваи 2 шт, диаметр 89 мм, длина 2м. Механическая часть - Ролтек Эко. Фурнитура: проушины под навесной замок изнутри, запирающее устройство изнутри | шт. |  | 73641.6 | 0 | 0.0228 | 72000 | 1641.6
В откатн. 2Х4,5/5м | Каркас ворот откатных, каркас 60х40х2мм, наполнение 40х20х2мм. Ширина 4,5 / 5м, высота 1,8/2м. Столбы 80х80х3мм с пластиковыми заглушками. Каркас в грунтовке серый или красно-коричневый. Установка механизма на винтовые сваи 2 шт, диаметр 89 мм, длина 2м. Механическая часть - Ролтек Эко. Фурнитура: проушины под навесной замок изнутри, запирающее устройство изнутри | шт. |  | 77732.8 | 0 | 0.0228 | 76000 | 1732.8
3Х ширина 4,5м | Каркас ворот откатных , каркас 60х40х1,5мм, наполнение 40х20х1,5мм. Ширина 4,5м, высота 3м. Столбы 80х80х3мм с пластиковыми заглушками. Каркас в грунтовке серый или красно-коричневый. Установка механизма на винтовые сваи 2 шт, диаметр 89 мм, длина 2м. Механическая часть - Ролтек Эко. Фурнитура: проушины под навесной замок изнутри, запирающее устройство изнутри |  |  | 81824 | 0 | 0.0228 | 80000 | 1824
В откатн. 2Х6м | Каркас ворот откатных, каркас 60х40х1,5мм, наполнение 40х20х1,5мм. Ширина 6м, высота 1,8/2м. Столбы 80х80х3мм с пластиковыми заглушками. Каркас в грунтовке серый или красно-коричневый. Установка механизма на винтовые сваи 2 шт, диаметр 89 мм, длина 2м. Механическая часть - Ролтек Эко. Фурнитура: проушины под навесной замок изнутри, запирающее устройство изнутри | шт. |  | 132964 | 0 | 0.0228 | 130000 | 2964
Допы
Автомат. RB400 | Автоматика Nice RB 400. Комплект (радиоприемник OXI, пульт Flo2RS 2шт, сигнальная лампа Lucy, фотоэлементы) | шт. |  | 42957.6 | 0 | 0.0228 | 42000 | 957.6
Автомат. RB600 | Автоматика Nice RB 600. Комплект (радиоприемник OXI, пульт Flo2RS 2шт, сигнальная лампа Lucy, фотоэлементы) | шт. |  | 47048.8 | 0 | 0.0228 | 46000 | 1048.8
Автомат. RB1000 | Автоматика Nice RB 1000. Комплект (радиоприемник OXI, пульт Flo2RS 2шт, сигнальная лампа Lucy, фотоэлементы) | шт. |  | 56254 | 0 | 0.0228 | 55000 | 1254
Автомат. WINGO4024BDKCE | Автоматика WINGO4024BDKCE (Привод WG4024 (2 шт.), блок управления MC424L, фотоэлементы EPM, лампа ELDC, приемник OXIBD, пульт ON3EBD (2 шт.)) | шт. |  | 76710 | 0 | 0.0228 | 75000 | 1710
Замок врезной | Замок врезной Apecs с ручками | шт. |  | 5625.4 | 0 | 0.0228 | 5500 | 125.4
Замок наклад. | Замок накладной Титан | шт. |  | 4091.2 | 0 | 0.0228 | 4000 | 91.2
Покраска краской | Покраска столбов и лаг грунт-эмаль 3 в 1 по металлу Dali | п.м. |  | 204.56 | 0 | 0.0228 | 200 | 4.56
Покраска столбов | Покраска столбов краской грунт-эмаль 3 в 1 по металлу Dali | п.м. |  | 153.42 | 0 | 0.0228 | 150 | 3.42
Обработка столбов мастикой | Обработка нижней части столбов мастикой от коррозии | п.м. |  | 245.472 | 0 | 0.0228 | 240 | 5.472
Покраска краской прем. | Покраска столбов и лаг грунт-эмаль 3 в 1 по металлу Hammerite / Kovali полуглянец | мп |  | 409.12 | 0 | 0.0228 | 400 | 9.12
Покраска порошковой | Покраска столбов и лаг порошковой краской | п.м. |  | 409.12 | 0 | 0.0228 | 400 | 9.12
0.45мм пн | Увеличение толщины листа с 0.4мм до 0.45мм | п.м. |  | 204.56 | 0 | 0.0228 | 200 | 4.56
0.5мм пн | Увеличение толщины листа с 0.4мм до 0.5мм | п.м. |  | 306.84 | 0 | 0.0228 | 300 | 6.84
С20 | Замена профнастила с С-8 на С-20 | п.м. |  | 204.56 | 0 | 0.0228 | 200 | 4.56
С21 | Замена профнастила с С-8 на С-21 | п.м. |  | 255.7 | 0 | 0.0228 | 250 | 5.7
0.45мм шк | Увеличение толщины штакетника с 0.4мм до 0.45мм | п.м. |  | 255.7 | 0 | 0.0228 | 250 | 5.7
0.5мм шк | Увеличение толщины штакетника с 0.4мм до 0.5мм | п.м. |  | 357.98 | 0 | 0.0228 | 350 | 7.98
уменьшение зазора на 1см | Уменьшение зазора штакетника с 3см до 2см | п.м. |  | 71.596 | 0 | 0.0228 | 70 | 1.596
уменьшение зазора на 2см | Уменьшение зазора штакетника с 3см до 1см | п.м. |  | 143.192 | 0 | 0.0228 | 140 | 3.192
Уменьшение зазора с 6см до 4см | Уменьшение зазора штакетника шахматной установки с 6см до 5см | п.м. |  | 143.192 | 0 | 0.0228 | 140 | 3.192
Столб с 2 до 3мм | Увеличение толщины столбов 60х60 с 2мм до 3мм | п.м. |  | 409.12 | 0 | 0.0228 | 400 | 9.12
загл на 1,5м | Увеличение заглубления столбов с 1.2м до 1.5м | п.м. |  | 255.7 | 0 | 0.0228 | 250 | 5.7
замена столбов с 60 на 80 | Замена столбов с 60х60х2мм на 80х80х2мм | п.м. |  | 306.84 | 0 | 0.0228 | 300 | 6.84
замена столбов с 60 на 100 | Замена столбов с 60х60х2мм на 100х100х2мм | п.м. |  | 715.96 | 0 | 0.0228 | 700 | 15.96
открытые столбы | Столбы наружу, стиль Американка | м.п. |  | 409.12 | 0 | 0.0228 | 400 | 9.12
укосины | Укосина на столб | шт. |  | 562.54 | 0 | 0.0228 | 550 | 12.54
Забутовка | Забутовка столбов щебнем на глубину 1м | п.м. |  | 357.98 | 0 | 0.0228 | 350 | 7.98
Лаги с 1,5мм до 2мм | Увеличение толщины 2ух рядов лаг 40х20 c 1,5 мм до 2мм | п.м. |  | 153.42 | 0 | 0.0228 | 150 | 3.42
Доп. лага | Дополнительный ряд лаг 40х20х1.5мм. Грунтовка серая или красно-коричневая | п.м. |  | 204.56 | 0 | 0.0228 | 200 | 4.56
Верхняя балка на откатные в. | Верхняя балка на откатные ворота | шт. |  | 117622 | 0 | 0.0228 | 115000 | 2622
Планка на пн с8 | Декоративная планка металлическая на забор | п.м. |  | 255.7 | 0 | 0.0228 | 250 | 5.7
Планка на пн с20/с21 либо шк | Декоративная планка металлическая на забор (шахматка) | п.м. |  | 306.84 | 0 | 0.0228 | 300 | 6.84
Монтаж забора клиента ПН | Монтаж забора столбы и лаги, профнастил, высота 2м. Материал клиента | п.м. |  | 715.96 | 0 | 0.0228 | 700 | 15.96
Монтаж забора клиента ШК | Монтаж забора столбы и лаги, штакетник, высота 2м. Материал клиента | п.м. |  | 818.24 | 0 | 0.0228 | 800 | 18.24
Монтаж забора клиента ШК шахматка | Монтаж забора столбы и лаги, штакетник шахматной установкой, высота 2м. Материал клиента | п.м. |  | 1227.36 | 0 | 0.0228 | 1200 | 27.36
Обшивка ПН клиента | Обшивка профнастилом (материал клиента) на установленный каркас забора | п.м. |  | 255.7 | 0 | 0.0228 | 250 | 5.7
Обшивка ШК клиента | Обшивка штакетником в 1 ряд (материал клиента) на установленный каркас забора | п.м. |  | 357.98 | 0 | 0.0228 | 350 | 7.98
Обшивка ШК шахматка клиента | Обшивка штакетником шахматный порядок (материал клиента) на установленный каркас забора | п.м. |  | 562.54 | 0 | 0.0228 | 550 | 12.54
Установка откатных в. кл. | Установка откатных ворот клиента на винтовые сваи (материал клиента) | шт. |  | 30684 | 0 | 0.0228 | 30000 | 684
Установка распашн. в. кл. | Установка распашных ворот клиента (материал клиента) | шт. |  | 20456 | 0 | 0.0228 | 20000 | 456
Установка автоматики кл. | Установка автоматики без подключения | шт. |  | 25570 | 0 | 0.0228 | 25000 | 570
пикс панели | Столб из пикс панелей двухсторонний в 1,5 кладки. H-2м | шт. |  | 18921.8 | 0 | 0.0228 | 18500 | 421.8
сетка от собак | Сетка оцинкованная сварная под забор от животных | м.п |  | 715.96 | 0 | 0.0228 | 700 | 15.96
электрика на столб | Проведение электрики на столб | шт. |  | 6136.8 | 0 | 0.0228 | 6000 | 136.8
электрика подключение | Подключение электрики на откатных воротах | шт. |  | 10228 | 0 | 0.0228 | 10000 | 228
Буровая машина | Аренда спецтехники | шт. |  | 30684 | 0 | 0.0228 | 30000 | 684
Монолит, сваи, кирпич и т.д.
Лента 50х25 (без столбов) | Ленточный фундамент. 30-35 см уходит в землю, 15-20 см над землей, ширина 25 см, под ней подсыпка песком (подушка) 10-15см | п.м. |  | 6852.76 | 0 | 0.0228 | 6700 | 152.76
Лента 50х40 (под кирпичные и блочные столбы) | Ленточный фундамент. 30-35 см уходит в землю, 15-20 см над землей, ширина 40 см, под ней подсыпка песком (подушка) 10-15см | п.м. |  | 7364.16 | 0 | 0.0228 | 7200 | 164.16
Лента 50х40 в штукатурке | Ленточный фундамент в штукатурке. 30-35 см уходит в землю, 15-20 см над землей, ширина 40 см, под ней подсыпка песком (подушка) 10-15см | п.м. |  | 8693.8 | 0 | 0.0228 | 8500 | 193.8
Кирп. столб 2м станд. цвет | Кирпичный столб 380х380мм, цвет красный / персик / солома в 1.5 кладки. Высота 2м | шт. |  | 25570 | 0 | 0.0228 | 25000 | 570
Кирп. столб 2,5м станд. цвет | Кирпичный столб 380х380мм, цвет красный / персик / солома в 1.5 кладки. Высота 2,5м | шт. |  | 38866.4 | 0 | 0.0228 | 38000 | 866.4
Кирп. столб 2м нест. цвет | Кирпичный столб 380х380мм, нестандартный цвет в 1.5 кладки. Высота 2м | шт. |  | 27615.6 | 0 | 0.0228 | 27000 | 615.6
Колотый столб 2м | Кирпичный столб из колотого кирпича 380х380. Высота 2м | шт. |  | 35798 | 0 | 0.0228 | 35000 | 798
Блочн. столб 2м | Блочный столб БУТ 400х400мм. Высота 2м | шт. |  | 40912 | 0 | 0.0228 | 40000 | 912
столб со штукатуркой | Столб из бетонных блоков с декоративной штукатуркой. Высота 2м.Рамер 400х400 | шт. |  | 46026 | 0 | 0.0228 | 45000 | 1026
Кладка кирп. в 2 ряда | Кирпичная кладка на ленточный фундамент в 2 ряда двойная | п.м. |  | 2250.16 | 0 | 0.0228 | 2200 | 50.16
Кладка кирп. в 3 ряда | Кирпичная кладка на ленточный фундамент в 3 ряда двойная | п.м. |  | 3272.96 | 0 | 0.0228 | 3200 | 72.96
Кладка кирп. в 5 рядов | Кирпичная кладка на ленточный фундамент в 5 рядов двойная | п.м. |  | 5523.12 | 0 | 0.0228 | 5400 | 123.12
Кладка блочн. | Кладка блоков БУТ на ленточный фундамент в 1 ряд | п.м. |  | 4091.2 | 0 | 0.0228 | 4000 | 91.2
Колотый. кладка в 2 ряда | Кладка на ленточный фундамент из колотого кирпича в 2 ряда | мп |  | 3886.64 | 0 | 0.0228 | 3800 | 86.64
Колотый. кладка в 3 ряда | Кладка на ленточный фундамент из колотого кирпича в 3 ряда | мп |  | 5829.96 | 0 | 0.0228 | 5700 | 129.96
Колотый. кладка в 5 рядов | Кладка на ленточный фундамент из колотого кирпича в 5 рядов | мп |  | 9716.6 | 0 | 0.0228 | 9500 | 216.6
ЖБ свая под кирп.\блочн. ст. | ЖБ свая под кирпичный / блочный столб. на 1.5м. в землю | шт. |  | 2045.6 | 0 | 0.0228 | 2000 | 45.6
Винт. свая 76д 2м | Винтовая свая d-76мм. Длина 2м. | шт. |  | 4091.2 | 0 | 0.0228 | 4000 | 91.2
Винт. свая 89д 2м | Винтовая свая d-89мм. Длина 2м. | шт. |  | 4602.6 | 0 | 0.0228 | 4500 | 102.6
Винт. свая 89д 2,5м | Винтовая свая d-89мм. Длина 2,5м. | шт. |  | 7159.6 | 0 | 0.0228 | 7000 | 159.6
Винт. свая 108д 2м | Винтовая свая d-108мм. Длина 2м. | шт. |  | 5625.4 | 0 | 0.0228 | 5500 | 125.4
Винт. свая 108д 3м | Винтовая свая d-108мм. Длина 3м. | шт. |  | 9205.2 | 0 | 0.0228 | 9000 | 205.2
Колпак металл. | Колпак декоративный металлический на кирпичный столб | шт. |  | 1022.8 | 0 | 0.0228 | 1000 | 22.8
Колпак бетон. | Колпак декоративный бетонный на блочный столб | шт. |  | 2250.16 | 0 | 0.0228 | 2200 | 50.16
Отлив металл. | Отлив декоративный металлический на фундамент | п.м. |  | 920.52 | 0 | 0.0228 | 900 | 20.52
Отлив бетон. | Отлив декоративный бетонный на фундамент | п.м. |  | 1636.48 | 0 | 0.0228 | 1600 | 36.48
бетонная тумба для откатных | Залитие бетонной тумбы "под откатную" вместо винтовых свай. Параметры бетонной тумбы 200х140х40 | шт. |  | 25570 | 0 | 0.0228 | 25000 | 570
бетонирование столбов | Бетонирование столбов | шт. |  | 1534.2 | 0 | 0.0228 | 1500 | 34.2
Навесы
Поликарбонат | Навес c покрытием из поликарбоната: Столбы 80x80x3мм, шаг столбов не более 2м. Высота столба 2м, в землю 1.2м + забутовка щебнем на глубину 1м, лунка 120мм диаметр Фермы 60x40x1.5мм, наполнение фермы 40x20x1,5мм. Шаг ферм не более 1,5м Обрешетка 40x20x1,5мм, шаг обрешетки 50см. Ригеля 80x80x3мм Поликарбонат 10мм, плотность 1.3. | кв.м. |  | 5114 | 0 | 0.0228 | 5000 | 114
Профнастил | Навес c покрытием из профнастила: Столбы 80x80x3мм, шаг столбов не более 2м. Высота столба 2м, в землю 1.2м + забутовка щебнем на глубину 1м, лунка 120мм диаметр Фермы 60x40x1.5мм, наполнение фермы 40x20x1,5мм. Шаг ферм не более 1,5м Обрешетка 40x20x1,5мм, шаг обрешетки 35см. Ригеля 80x80x3мм Профнастил С-20/С-21, одностороннего окраса толщиной 0,45мм | кв.м. |  | 6136.8 | 0 | 0.0228 | 6000 | 136.8
Металлочереп. | Навес c покрытием из металлочерепицы: Столбы 80x80x3мм, шаг столбов не более 2м. Высота столба 2м, в землю 1.2м + забутовка щебнем на глубину 1м, лунка 120мм диаметр Фермы 60x40x1.5мм, наполнение фермы 40x20x1,5мм. Шаг ферм не более 1,5м Обрешетка 40x20x1,5мм, шаг обрешетки 35см. Ригеля 80x80x3мм Металлочерепица одностороннего окраса толщиной 0,45мм | кв.м. |  | 6136.8 | 0 | 0.0228 | 6000 | 136.8
Мягкая череп. | Навес с покрытием из гибкой черепицы. Столбы 80х80х3 мм, шаг столбов не более 2м. Высота столба 2м, в землю 1,2м +забутовка щебнем на глубину 1м, лунка 120 мм диаметр. Ригеля 80х80х3мм. Фермы 150х50мм из дерева (сосна). Шаг ферм не более 1м. Обрешетка 150х30 мм из дерева (сосна), шаг обрешетки 40 см. ОСБ 10-12 мм. Поверх ОСБ - технониколь | кв.м. |  | 8182.4 | 0 | 0.0228 | 8000 | 182.4
Доставка, наценка
Доставка материала | Доставка материала | шт. |  | 9450 | 0
Доставка откатной | Доставка откатной | шт. |  | 6000 | 0
Наценка | Монтажные работы | шт. |  | : | #VALUE!
Монтажные работы | Скидка | шт. |  | 26000 | 0
Скидка | Не стандартный цвет |  |  |  | 0
Не стандартный цвет | Верхняя стяжка на ворота съемная |  |  | 250 | 0
Верхняя стяжка на ворота съемная | Шаг 2 метра между столбами |  |  | 3500 | 0
Шаг 2 метра между столбами | Увеличение толщины столбов до 3мм и лаг до 2мм |  |  | 150 | 0
Увеличение толщины столбов до 3мм и лаг до 2мм | Цвет под дерево |  |  | 300 | 0
Цвет под дерево | Наращивание столба |  |  | 1200
Наращивание столба
| Итого |  |  |  | #VALUE!
0.0228

## КП
Наименование | Ед. изм. | Кол-во. | Сумма, руб.
Каркас забора. Столбы (L-3м) 60х60х2мм с пластиковыми заглушками, шаг 2.5м. Лаги 2 ряда 40х20x1.5мм. Каркас в грунтовке серый или красно-коричневый. | п.м. | 0 | 0
Каркас забора. Столбы (L-3м) 80х80х2мм с пластиковыми заглушками, шаг 2.5м. Лаги 2 ряда 40х20x1,5мм. Каркас в грунтовке серый или красно-коричневый. | п.м. | 0 | 0
Каркас забора, обшитый сеткой рабицей оцинкованной. 55х55х1.4мм ячейка. Столбы (L-3м) 60х60х2мм с пластиковыми заглушками, шаг 2.5м. Лаги 2 ряда 40х20х1.5мм. Каркас в грунтовке серый или красно-коричневый. | п.м. | 0 | 0
0 | 0 | 0 | 0
Забор из металл. жалюзей 2ух стороннего окраса, z-образные, толщина 0,45мм, высота 1,8м, цвет вишня / зеленый мох / шоколад / графит / серый. Столбы 80х80х2мм шаг 2.2м с пластиковыми заглушками. Каркас в покраске Краской Хаммерайт 3 в 1 | п.м. | 0 | 0
Забор из металл. жалюзей 2ух стороннего окраса, z-образные, толщина 0,45мм, высота 2м, цвет вишня / зеленый мох / шоколад / графит / серый. Столбы 80х80х2мм шаг 2.2м с пластиковыми заглушками. Каркас в покраске Краской Хаммерайт 3 в 1 | п.м. | 0 | 0
0 | 0 | 0 | 0
Забор из профнастила одностороннего окраса, толщина 0,4мм, высота 1,5м, цвет вишня / зеленый мох / шоколад / графит / серый. Столбы 60х60х2мм шаг 2.5м с пластиковыми заглушками. Лаги 2 шт 40х20х1.5мм. Каркас в грунтовке серый или красно-коричневый | п.м. | 0 | 0
Забор из профнастила одностороннего окраса, толщина 0,4мм, высота 1,8м, цвет вишня / зеленый мох / шоколад / графит / серый. Столбы 60х60х2мм шаг 2.5м с пластиковыми заглушками. Лаги 2 шт 40х20х1.5мм. Каркас в грунтовке серый или красно-коричневый | п.м. | 0 | 0
Забор из профнастила, одностороннего окраса, толщина 0,4мм, высота 2м, цвет вишня / зеленый мох / шоколад / графит / серый. Столбы 60х60х2мм шаг 2.5м с пластиковыми заглушками. Лаги 2шт 40х20х1.5мм. Каркас в грунтовке серый или красно-коричневый | п.м. | 0 | 0
Забор из профнастила одностороннего окраса, толщина 0,4мм, высота 2,2м, цвет вишня / зеленый мох / шоколад / графит / серый. Столбы 60х60х2мм шаг 2.5м с пластиковыми заглушками. Лаги 2шт 40х20х1.5мм. Каркас в грунтовке серый или красно-коричневый | п.м. | 0 | 0
Забор из профнастила одностороннего окраса, толщина 0,4мм, высота 2,5м, цвет вишня / зеленый мох / шоколад / графит / серый. Столбы 60х60х2мм шаг 2.5м с пластиковыми заглушками. Лаги 3 шт 40х20х1.5мм. Каркас в грунтовке серый или красно-коричневый | п.м. | 0 | 0
Забор из профнастила двухстороннего окраса, толщина 0,4мм, высота 1,8м, цвет вишня / зеленый мох / шоколад / графит / серый. Столбы 60х60х2мм шаг 2.5м с пластиковыми заглушками. Лаги 2 шт 40х20х1.5мм. Каркас в грунтовке серый или красно-коричневый | п.м. | 0 | 0
Забор из профнастила двухстороннего окраса, толщина 0,4мм, высота 2м, цвет вишня / зеленый мох / шоколад / графит / серый. Столбы 60х60х2мм шаг 2.5м с пластиковыми заглушками. Лаги 2шт 40х20х1.5мм. Каркас в грунтовке серый или красно-коричневый | п.м. | 0 | 0
Забор из профнастила двухстороннего окраса, толщина 0,4мм, высота 2,2м, цвет вишня / зеленый мох / шоколад / графит / серый. Столбы 60х60х2мм шаг 2.5м с пластиковыми заглушками. Лаги 2шт 40х20х1.5мм. Каркас в грунтовке серый или красно-коричневый | п.м. | 0 | 0
Забор из профнастила двухстороннего окраса, толщина 0,4мм, высота 2,5м, цвет вишня / зеленый мох / шоколад / графит / серый. Столбы 60х60х2мм шаг 2.5м с пластиковыми заглушками. Лаги 3 шт 40х20х1.5мм. Каркас в грунтовке серый или красно-коричневый | п.м. | 0 | 0
Забор из профнастила одностороннего окраса, толщина 0,4мм, высота 3м, цвет вишня / зеленый мох / шоколад / графит / серый. Столбы 80х80х2мм шаг 2.5м с пластиковыми заглушками. Лаги 3 шт 40х20х1.5мм. Каркас в грунтовке серый или красно-коричневый | п.м. | 0 | 0
Забор из профнастила двухстороннего окраса, толщина 0,4мм, высота 3м, цвет вишня / зеленый мох / шоколад / графит / серый. Столбы 80х80х2мм шаг 2.5м с пластиковыми заглушками. Лаги 3 шт 40х20х1.5мм. Каркас в грунтовке серый или красно-коричневый | п.м. | 0 | 0
0 | 0 | 0 | 0
Забор из профнастила одностороннего окраса, горизонтальная установка, толщина 0,4мм, высота 1,8м, цвет вишня / зеленый мох / шоколад / графит / серый. Столбы 60х60х2мм шаг 2.5м с пластиковыми заглушками. Лаги 2 шт 40х20х1.5мм. Каркас в грунтовке серый или красно-коричневый | п.м. | 0 | 0
Забор из профнастила одностороннего окраса, горизонтальная установка, толщина 0,4мм, высота 2м, цвет вишня / зеленый мох / шоколад / графит / серый. Столбы 60х60х2мм шаг 2.5м с пластиковыми заглушками. Лаги 2 шт 40х20х1.5мм. Каркас в грунтовке серый или красно-коричневый | п.м. | 0 | 0
Забор из профнастила двухстороннего окраса, горизонтальная установка, толщина 0,4мм, высота 1,8м, цвет вишня / зеленый мох / шоколад / графит / серый. Столбы 60х60х2мм шаг 2.5м с пластиковыми заглушками. Лаги 2 шт 40х20х1.5мм. Каркас в грунтовке серый или красно-коричневый | п.м. | 0 | 0
Забор из профнастила двухстороннего окраса, горизонтальная установка, толщина 0,4мм, высота 2м, цвет вишня / зеленый мох / шоколад / графит / серый. Столбы 60х60х2мм шаг 2.5м с пластиковыми заглушками. Лаги 2 шт 40х20х1.5мм. Каркас в грунтовке серый или красно-коричневый | п.м. | 0 | 0
0 | 0 | 0 | 0
Забор из евроштакетника одностороннего окраса, толщина 0,4мм, высота 1.5м, зазор между штакетником 3см цвет вишня / зеленый мох / шоколад / графит / серый. Столбы КЛИЕНТА . Лаги 2шт 40х20х1.5мм. Каркас в грунтовке серый или красно-коричневый | п.м. | 0 | 0
Забор из евроштакетника одностороннего окраса, толщина 0,4мм, высота 1.8м, зазор между штакетником 3см цвет вишня / зеленый мох / шоколад / графит / серый. Столбы 60х60х2мм шаг 2.5м с пластиковыми заглушками. Лаги 2шт 40х20х1.5мм. Каркас в грунтовке серый или красно-коричневый | п.м. | 0 | 0
Забор из евроштакетника одностороннего окраса, толщина 0,4мм, высота 2м, зазор между штакетником 3см цвет вишня / зеленый мох / шоколад / графит / серый. Столбы 60х60х2мм шаг 2.5м с пластиковыми заглушками. Лаги 2шт 40х20х1.5мм. Каркас в грунтовке серый или красно-коричневый | п.м. | 0 | 0
Забор из евроштакетника одностороннего окраса, толщина 0,4мм, высота 2.2м, зазор между штакетником 3см цвет вишня / зеленый мох / шоколад / графит / серый. Столбы 60х60х2мм шаг 2.5м с пластиковыми заглушками. Лаги 2шт 40х20х1.5мм. Каркас в грунтовке серый или красно-коричневый | п.м. | 0 | 0
Забор из евроштакетника одностороннего окраса, толщина 0,4мм, высота 2.5м, зазор между штакетником 3см цвет вишня / зеленый мох / шоколад / графит / серый. Столбы 60х60х2мм шаг 2.5м с пластиковыми заглушками. Лаги 3шт 40х20х1.5мм. Каркас в грунтовке серый или красно-коричневый | п.м. | 0 | 0
Забор из евроштакетника двухстороннего окраса, толщина 0,4мм, высота 1.5м, зазор между штакетником 3см цвет вишня / зеленый мох / шоколад / графит / серый. Столбы 60х60х2мм шаг 2.5м с пластиковыми заглушками. Лаги 2шт 40х20х1.5мм. Каркас в грунтовке серый или красно-коричневый | п.м. | 0 | 0
Забор из евроштакетника двухстороннего окраса, толщина 0,4мм, высота 1.8м, зазор между штакетником 3см цвет вишня / зеленый мох / шоколад / графит / серый. Столбы 60х60х2мм шаг 2.5м с пластиковыми заглушками. Лаги 2шт 40х20х1.5мм. Каркас в грунтовке серый или красно-коричневый | п.м. | 0 | 0
Забор из евроштакетника двухстороннего окраса, толщина 0,4мм, высота 2м, зазор между штакетником 3см цвет вишня / зеленый мох / шоколад / графит / серый. Столбы 60х60х2мм шаг 2.5м с пластиковыми заглушками. Лаги 2шт 40х20х1.5мм. Каркас в грунтовке серый или красно-коричневый | п.м. | 0 | 0
Забор из евроштакетника двухстороннего окраса, толщина 0,4мм, высота 2.2м, зазор между штакетником 3см цвет вишня / зеленый мох / шоколад / графит / серый. Столбы 60х60х2мм шаг 2.5м с пластиковыми заглушками. Лаги 2шт 40х20х1.5мм. Каркас в грунтовке серый или красно-коричневый | п.м. | 0 | 0
Забор из евроштакетника двухстороннего окраса, толщина 0,4мм, высота 2.5м, зазор между штакетником 3см цвет вишня / зеленый мох / шоколад / графит / серый. Столбы 60х60х2мм шаг 2.5м с пластиковыми заглушками. Лаги 3шт 40х20х1.5мм. Каркас в грунтовке серый или красно-коричневый | п.м. | 0 | 0
Забор из евроштакетника двухстороннего окраса, толщина 0,4мм, высота 3м, зазор между штакетником 3см цвет вишня / зеленый мох / шоколад / графит / серый. Столбы 60х60х2мм шаг 2.5м с пластиковыми заглушками. Лаги 4шт 40х20х1.5мм. Каркас в грунтовке серый или красно-коричневый | п.м. | 0 | 0
0 | 0 | 0 | 0
Забор из евроштакетника одностороннего окраса, горизонтальная установка, толщина 0,4мм, высота 1.8м, зазор между штакетником 3см цвет вишня / зеленый мох / шоколад / графит / серый. Столбы 60х60х2мм шаг 2.5м с пластиковыми заглушками. Лаги 2шт 40х20х1.5мм. Каркас в грунтовке серый или красно-коричневый | п.м. | 0 | 0
Забор из евроштакетника одностороннего окраса, горизонтальная установка, толщина 0,4мм, высота 2м, зазор между штакетником 3см цвет вишня / зеленый мох / шоколад / графит / серый. Столбы 60х60х2мм шаг 2.5м с пластиковыми заглушками. Лаги 2шт 40х20х1.5мм. Каркас в грунтовке серый или красно-коричневый | п.м. | 0 | 0
Забор из евроштакетника двухстороннего окраса, горизонтальная установка, толщина 0,4мм, высота 1.8м, зазор между штакетником 3см цвет вишня / зеленый мох / шоколад / графит / серый. Столбы 60х60х2мм шаг 2.5м с пластиковыми заглушками. Лаги 2шт 40х20х1.5мм. Каркас в грунтовке серый или красно-коричневый | п.м. | 0 | 0
Забор из евроштакетника двухстороннего окраса, горизонтальная установка, толщина 0,4мм, высота 2м, зазор между штакетником 3см цвет вишня / зеленый мох / шоколад / графит / серый. Столбы 60х60х2мм шаг 2.5м с пластиковыми заглушками. Лаги 2шт 40х20х1.5мм. Каркас в грунтовке серый или красно-коричневый | п.м. | 0 | 0
0 | 0 | 0 | 0
Забор из евроштакетника двухстороннего окраса шахматная установка, толщина 0,4мм, высота 1.5м, зазор между штакетником 6см цвет вишня / зеленый мох / шоколад / графит / серый. Столбы 60х60х2мм шаг 2.5м с пластиковыми заглушками. Лаги 2шт 40х20х1.5мм. Каркас в грунтовке серый или красно-коричневый | п.м. | 0 | 0
Забор из евроштакетника двухстороннего окраса шахматная установка, толщина 0,4мм, высота 1.8м, зазор между штакетником 6см цвет вишня / зеленый мох / шоколад / графит / серый. Столбы 60х60х2мм шаг 2.5м с пластиковыми заглушками. Лаги 2шт 40х20х1.5мм. Каркас в грунтовке серый или красно-коричневый | п.м. | 0 | 0
Забор из евроштакетника двухстороннего окраса шахматная установка, толщина 0,4мм, высота 2м, зазор между штакетником 6см цвет вишня / зеленый мох / шоколад / графит / серый. Столбы 60х60х2мм шаг 2.5м с пластиковыми заглушками. Лаги 2шт 40х20х1.5мм. Каркас в грунтовке серый или красно-коричневый | п.м. | 0 | 0
Забор из евроштакетника двухстороннего окраса шахматная установка, толщина 0,4мм, высота 2.2м, зазор между штакетником 6см цвет вишня / зеленый мох / шоколад / графит / серый. Столбы 60х60х2мм шаг 2.5м с пластиковыми заглушками. Лаги 2шт 40х20х1.5мм. Каркас в грунтовке серый или красно-коричневый | п.м. | 0 | 0
Забор из евроштакетника двухстороннего окраса шахматная установка, толщина 0,4мм, высота 2.5м, зазор между штакетником 6см цвет вишня / зеленый мох / шоколад / графит / серый. Столбы 60х60х2мм шаг 2.5м с пластиковыми заглушками. Лаги 3шт 40х20х1.5мм. Каркас в грунтовке серый или красно-коричневый | п.м. | 0 | 0
Забор из евроштакетника двухстороннего окраса шахматная установка горизонтально, толщина 0,4мм, высота 1.5м, зазор между штакетником 6см цвет вишня / зеленый мох / шоколад / графит / серый. Столбы 60х60х2мм шаг 2.5м с пластиковыми заглушками. Лаги 2шт 40х20х1.5мм. Каркас в грунтовке серый или красно-коричневый | п.м. | 0 | 0
Забор из евроштакетника двухстороннего окраса шахматная установка горизонтально, толщина 0,4мм, высота 1.8м, зазор между штакетником 6см цвет вишня / зеленый мох / шоколад / графит / серый. Столбы 60х60х2мм шаг 2.5м с пластиковыми заглушками. Лаги 2шт 40х20х1.5мм. Каркас в грунтовке серый или красно-коричневый | п.м. | 0 | 0
Забор из евроштакетника двухстороннего окраса шахматная установка горизонтально, толщина 0,4мм, высота 2м, зазор между штакетником 6см цвет вишня / зеленый мох / шоколад / графит / серый. Столбы 60х60х2мм шаг 2.5м с пластиковыми заглушками. Лаги 2шт 40х20х1.5мм. Каркас в грунтовке серый или красно-коричневый | п.м. | 0 | 0
Забор из евроштакетника двухстороннего окраса шахматная установка горизонтально, толщина 0,4мм, высота 3м, зазор между штакетником 6см цвет вишня / зеленый мох / шоколад / графит / серый. Столбы 60х60х2мм шаг 2.5м с пластиковыми заглушками. Лаги 2шт 40х20х1.5мм. Каркас в грунтовке серый или красно-коричневый | п.м. | 0 | 0
0 | 0 | 0 | 0
Забор из деревянного штакетника, монтаж очередной шахматкой (пролет с наружной, пролет внутри участка (чередование) горизонтальная (материал планкен сорт АБ сосна 140 рабочая 125) покраска 2 слоями Alpina Aqua Lasur "ОРЕХ" структура дерева проступает, Н-1,8м, сплошной. Столбы 80х80х2мм. Саморезы по металлу с пресс шайбой цвет RAL 9005. Шаг между столбами 2 м. Каркас матовый | п.м. | 0 | 0
Забор из деревянного штакетника, монтаж очередной шахматкой (пролет с наружной, пролет внутри участка (чередование) горизонтальная (материал планкен сорт АБ сосна 140 рабочая 125) покраска 2 слоями Alpina Aqua Lasur "ОРЕХ" структура дерева проступает, Н-2м, сплошной. Столбы 80х80х2мм. Саморезы по металлу с пресс шайбой цвет RAL 9005. Шаг между столбами 2 м. Каркас матовый | п.м. | 0 | 0
Забор из деревянного штакетника 14 на 2.5 торцы скошены либо прямые, монтаж шахматкой установкой (материал планкен сорт А лиственница) покраска 2 слоями Alpina Aqua Lasur "ОРЕХ" структура дерева проступает, Н- 2м, зазор 60мм. Саморезы по металлу с пресс шайбой Столбы 80х80х2мм шаг 2.5м с пластиковыми заглушками. Лаги 40х20х1.5мм. Каркас в грунтовке серый или красно-коричневый | п.м. | 0 | 0
Забор из деревянного штакетника в 1 ряд, высота 2м,покраска 2 слоями Alpina Aqua Lasur "ОРЕХ", без зазора . Столбы клиента . Лаги 40х20х1.5мм. Каркас в грунтовке серый или красно-коричневый | п.м. | 0 | 0
0 | 0 | 0 | 0
Забор из сетки рабица, ячейка 55x55x1,8мм, Н-1.5м. Столбы 60х40х1,5мм, протяжка из арматуры в 1 ряд 10мм, заглубление столбов на 1м, шаг между столбами 2,5м. На столбах заглушки. Грунтовка каркаса серая или красно-коричневая. | п.м. | 0 | 0
Забор из сетки рабица, ячейка 55x55x1,8мм, Н-1.5м. Столбы 60х40х1,5мм, протяжка из арматуры в 2 ряда 10мм, заглубление столбов на 1м, шаг между столбами 2,5м. На столбах заглушки. Грунтовка каркаса серая или красно-коричневая | п.м. | 0 | 0
Забор из сетки рабица, ячейка 55x55x1,8мм, Н-1.8м. Столбы 60х40х1,5мм, протяжка из арматуры в 1 ряд 10мм, заглубление столбов на 1м, шаг между столбами 2,5м. На столбах заглушки. Грунтовка каркаса серая или красно-коричневая | п.м. | 0 | 0
Забор из сетки рабица, ячейка 55x55x1,8мм, Н-1.8м. Столбы 60х40х1,5мм, протяжка из арматуры 2 ряда 10мм, заглубление столбов на 1м, шаг между столбами 2,5м. На столбах заглушки. Грунтовка каркаса серая или красно-коричневая | п.м. | 0 | 0
Забор из сетки рабица, ячейка 55x55x1,8мм, Н-2м. Столбы 60х40х1,5мм, протяжка из арматуры в 1 ряд 10мм, заглубление столбов на 1м, шаг между столбами 2,5м. На столбах заглушки. Грунтовка каркаса серая или красно-коричневая | п.м. | 0 | 0
Забор из сетки рабица, ячейка 55x55x1,8мм, Н-2м. Столбы 60х40х1,5мм, протяжка из арматуры в 2 ряда 10мм, заглубление столбов на 1м, шаг между столбами 2,5м. На столбах заглушки. Грунтовка каркаса серая или красно-коричневая | п.м. | 0 | 0
Забор из сетки рабица в раме, ячейка 55x55x1,8мм, Н-1.5м. Столбы 60х40х1,5мм, заглубление столбов на 1м, шаг между столбами 2,5м. На столбах заглушки. Грунтовка каркаса серая или красно-коричневая. | п.м. | 0 | 0
Забор из сетки рабица в раме, ячейка 55x55x1,8мм, Н-1.8м. Столбы 60х40х1,5мм, заглубление столбов на 1м, шаг между столбами 2,5м. На столбах заглушки. Грунтовка каркаса серая или красно-коричневая. | п.м. | 0 | 0
Забор из сетки рабица в раме, ячейка 55x55x1,8мм, Н-2м. Столбы 60х40х1,5мм, заглубление столбов на 1м, шаг между столбами 2,5м. На столбах заглушки. Грунтовка каркаса серая или красно-коричневая. | п.м. | 0 | 0
0 | 0 | 0 | 0
Забор из 3D панели 200x55 мм с полимерным покрытием цвет RAL 6005, толщина прутка 4мм, Н-1,53м, крепление на скобы. Столбы 60х60х2мм. Окрашены в RAL 6005 краской грунт-эмаль по металлу 3 в 1 Dali, заглубление столбов на 1м, шаг между столбами 2,5м. На столбах заглушки | п.м. | 0 | 0
Забор из 3D панели 200x55 мм с полимерным покрытием цвет RAL 6005, толщина прутка 4мм, Н-1,73м, крепление на скобы. Столбы 60х60х2мм. Окрашены в RAL 6005 краской грунт-эмаль по металлу 3 в 1 Dali, заглубление столбов на 1м, шаг между столбами 2,5м. На столбах заглушки | п.м. | 0 | 0
Забор из 3D панели 200x55 мм с полимерным покрытием цвет RAL 7024, толщина прутка 4мм, Н-2,03м, крепление на скобы. Столбы 60х60х2мм. Окрашены в RAL 7024 краской грунт-эмаль по металлу 3 в 1 Dali, заглубление столбов на 1м, шаг между столбами 2,5м. На столбах заглушки | п.м. | 0 | 0
Забор из 3D панели 200x55 мм с полимерным покрытием цвет RAL 7024, толщина прутка 4мм, Н-1,53м, крепление на скобы. Столбы 60х60х2мм. Окрашены в RAL 7024 краской грунт-эмаль по металлу 3 в 1 Dali, заглубление столбов на 1м, шаг между столбами 2,5м. На столбах заглушки | п.м. | 0 | 0
Забор из 3D панели 200x55 мм с полимерным покрытием цвет RAL 7024, толщина прутка 4мм, Н-1,73м, крепление на скобы. Столбы 60х60х2мм. Окрашены в RAL 7024 краской грунт-эмаль по металлу 3 в 1 Dali, заглубление столбов на 1м, шаг между столбами 2,5м. На столбах заглушки | п.м. | 0 | 0
Забор из 3D панели 200x55 мм с полимерным покрытием цвет RAL 7024, толщина прутка 4мм, Н-2,03м, крепление на скобы. Столбы 60х60х2мм. Окрашены в RAL 7024 краской грунт-эмаль по металлу 3 в 1 Dali, заглубление столбов на 1м, шаг между столбами 2,5м. На столбах заглушки | п.м. | 0 | 0
0 | 0 | 0 | 0
Каркас калитки, каркас 40x20x1,5мм, ширина 1м, высота 1,8/2м. Столбы 80х80х3мм с пластиковыми заглушками. Каркас в грунтовке серый или красно-коричневый. Фурнитура: ручки с 2ух сторон, проушины под навесной замок снаружи, щеколда изнутри | шт. | 0 | 0
Каркас калитки, каркас 40x20x1,5мм, ширина 1м, высота 2,2/2,5м. Столбы 80х80х3мм с пластиковыми заглушками. Каркас в грунтовке серый или красно-коричневый. Фурнитура: ручки с 2ух сторон, проушины под навесной замок снаружи, щеколда изнутри | шт. | 0 | 0
Каркас калитки, каркас 40x20x1,5мм, ширина 1м, высота 3м. Столбы 80х80х3мм с пластиковыми заглушками. Каркас в грунтовке серый или красно-коричневый. Фурнитура: ручки с 2ух сторон, проушины под навесной замок снаружи, щеколда изнутри | шт. | 0 | 0
Каркас калитки в раме, каркас 40x20x1,5мм, ширина 1м, высота 1,8/2м. Столбы 80х80х3мм с пластиковыми заглушками. Каркас в грунтовке серый или красно-коричневый. Фурнитура: ручки с 2ух сторон, проушины под навесной замок снаружи, щеколда изнутри | шт. | 0 | 0
Каркас калитки в раме, каркас 40x20x1,5мм, ширина 1м, высота 2,2/2,5м. Столбы 80х80х3мм с пластиковыми заглушками. Каркас в грунтовке серый или красно-коричневый. Фурнитура: ручки с 2ух сторон, проушины под навесной замок снаружи, щеколда изнутри | шт. | 0 | 0
Каркас калитки в раме, каркас 40x20x1,5мм, ширина 1м, высота 3м. Столбы 80х80х3мм с пластиковыми заглушками. Каркас в грунтовке серый или красно-коричневый. Фурнитура: ручки с 2ух сторон, проушины под навесной замок снаружи, щеколда изнутри | шт. | 0 | 0
Каркас калитки в раме, каркас 60x40x1,5мм, ширина 1м, высота 1,8/2м. Столбы 80х80х3мм с пластиковыми заглушками. Каркас в грунтовке серый или красно-коричневый. Фурнитура: ручки с 2ух сторон, проушины под навесной замок снаружи, щеколда изнутри | шт. | 0 | 0
Каркас калитки в раме, каркас 60x40x1,5мм, ширина 1м, высота 2,2/2,5м. Столбы 80х80х3мм с пластиковыми заглушками. Каркас в грунтовке серый или красно-коричневый. Фурнитура: ручки с 2ух сторон, проушины под навесной замок снаружи, щеколда изнутри | шт. | 0 | 0
Каркас калитки в раме, каркас 60x40x1,5мм, ширина 1м, высота 3м. Столбы 80х80х3мм с пластиковыми заглушками. Каркас в грунтовке серый или красно-коричневый. Фурнитура: ручки с 2ух сторон, проушины под навесной замок снаружи, щеколда изнутри | шт. | 0 | 0
Каркас ворот распашных, каркас 40x20x1,5мм, ширина 3 / 3,5 / 4м, высота 1,8/2м. Столбы 80х80х3мм с пластиковыми заглушками. Каркас в грунтовке серый или красно-коричневый. Фурнитура: стопоры в землю, проушины под навесной замок изнутри, запирающее устройство «гусь» изнутри | шт. | 0 | 0
Каркас ворот распашных, каркас 40x20x1,5мм, ширина 3 / 3,5 / 4м, высота 2,2/2,5м. Столбы 80х80х3мм с пластиковыми заглушками. Каркас в грунтовке серый или красно-коричневый. Фурнитура: стопоры в землю, проушины под навесной замок изнутри, запирающее устройство «гусь» изнутри | шт. | 0 | 0
Каркас ворот распашных, каркас 40x20x1,5мм, ширина 3 / 3,5 / 4м, высота 3м. Столбы 80х80х3мм с пластиковыми заглушками. Каркас в грунтовке серый или красно-коричневый. Фурнитура: стопоры в землю, проушины под навесной замок изнутри, запирающее устройство «гусь» изнутри | шт. | 0 | 0
Каркас ворот распашных в раме, каркас 40x20x1,5мм, ширина 3 / 3,5 / 4м, высота 1,8/2м. Столбы 80х80х3мм с пластиковыми заглушками. Каркас в грунтовке серый или красно-коричневый. Фурнитура: стопоры в землю, проушины под навесной замок изнутри, запирающее устройство «гусь» изнутри | шт. | 0 | 0
Каркас ворот распашных в раме, каркас 40x20x1,5мм, ширина 3 / 3,5 / 4м, высота 2,2/2,5м. Столбы 80х80х3мм с пластиковыми заглушками. Каркас в грунтовке серый или красно-коричневый. Фурнитура: стопоры в землю, проушины под навесной замок изнутри, запирающее устройство «гусь» изнутри | шт. | 0 | 0
Каркас ворот распашных в раме, каркас 40x20x1,5мм, ширина 3 / 3,5 / 4м, высота 3м. Столбы 80х80х3мм с пластиковыми заглушками. Каркас в грунтовке серый или красно-коричневый. Фурнитура: стопоры в землю, проушины под навесной замок изнутри, запирающее устройство «гусь» изнутри | шт. | 0 | 0
Каркас ворот распашных в раме, каркас 60x40x1,5мм, ширина 3 / 3,5 / 4м, высота 1,8/2м. Столбы 80х80х3мм с пластиковыми заглушками. Каркас в грунтовке серый или красно-коричневый. Фурнитура: стопоры в землю, проушины под навесной замок изнутри, запирающее устройство «гусь» изнутри | шт. | 0 | 0
Каркас ворот распашных в раме, каркас 60x40x1,5мм, ширина 3 / 3,5 / 4м, высота 2,2/2,5м. Столбы 80х80х3мм с пластиковыми заглушками. Каркас в грунтовке серый или красно-коричневый. Фурнитура: стопоры в землю, проушины под навесной замок изнутри, запирающее устройство «гусь» изнутри | шт. | 0 | 0
Каркас ворот распашных в раме, каркас 60x40x1,5мм, ширина 3 / 3,5 / 4м, высота 3м. Столбы 80х80х3мм с пластиковыми заглушками. Каркас в грунтовке серый или красно-коричневый. Фурнитура: стопоры в землю, проушины под навесной замок изнутри, запирающее устройство «гусь» изнутри | шт. | 0 | 0
Каркас ворот распашных в раме под автоматику, каркас 60x40x1,5мм, ширина 3 / 3,5 / 4м, высота 1,8/2м. Столбы 80х80х3мм с пластиковыми заглушками. Каркас в грунтовке серый или красно-коричневый. Фурнитура: стопоры в землю, проушины под навесной замок изнутри, запирающее устройство «гусь» изнутри | шт. | 0 | 0
Каркас ворот распашных в раме, каркас 60x40x1,5мм, ширина 5м, высота 1,8/2м. Столбы 80х80х3мм с пластиковыми заглушками. Каркас в грунтовке серый или красно-коричневый. Фурнитура: стопоры в землю, проушины под навесной замок изнутри, запирающее устройство «гусь» изнутри | шт. | 0 | 0
Каркас ворот распашных в раме, каркас 60x40x1,5мм, ширина 6м, высота 1,8/2м. Столбы 100х100х3мм с пластиковыми заглушками. Каркас в грунтовке серый или красно-коричневый. Фурнитура: стопоры в землю, проушины под навесной замок изнутри, запирающее устройство «гусь» изнутри | шт. | 0 | 0
Каркас ворот откатных , каркас 60х40х1,5мм, наполнение 40х20х1,5мм. Ширина 3 / 3,5 / 4м, высота 1,8/2м. Столбы 80х80х3мм с пластиковыми заглушками. Каркас в грунтовке серый или красно-коричневый. Установка механизма на винтовые сваи 2 шт, диаметр 89 мм, длина 2м. Механическая часть - Ролтек Эко. Фурнитура: проушины под навесной замок изнутри, запирающее устройство изнутри | шт. | 0 | 0
Каркас ворот откатных , каркас 60х40х1,5мм, наполнение 40х20х1,5мм. Ширина 3 / 3,5 / 4м, высота 2,2/2,5м. Столбы 80х80х3мм с пластиковыми заглушками. Каркас в грунтовке серый или красно-коричневый. Установка механизма на винтовые сваи 2 шт, диаметр 89 мм, длина 2м. Механическая часть - Ролтек Эко. Фурнитура: проушины под навесной замок изнутри, запирающее устройство изнутри | шт. | 0 | 0
Каркас ворот откатных, каркас 60х40х2мм, наполнение 40х20х2мм. Ширина 4,5 / 5м, высота 1,8/2м. Столбы 80х80х3мм с пластиковыми заглушками. Каркас в грунтовке серый или красно-коричневый. Установка механизма на винтовые сваи 2 шт, диаметр 89 мм, длина 2м. Механическая часть - Ролтек Эко. Фурнитура: проушины под навесной замок изнутри, запирающее устройство изнутри | шт. | 0 | 0
Каркас ворот откатных , каркас 60х40х1,5мм, наполнение 40х20х1,5мм. Ширина 4,5м, высота 3м. Столбы 80х80х3мм с пластиковыми заглушками. Каркас в грунтовке серый или красно-коричневый. Установка механизма на винтовые сваи 2 шт, диаметр 89 мм, длина 2м. Механическая часть - Ролтек Эко. Фурнитура: проушины под навесной замок изнутри, запирающее устройство изнутри | 0 | 0 | 0
Каркас ворот откатных, каркас 60х40х1,5мм, наполнение 40х20х1,5мм. Ширина 6м, высота 1,8/2м. Столбы 80х80х3мм с пластиковыми заглушками. Каркас в грунтовке серый или красно-коричневый. Установка механизма на винтовые сваи 2 шт, диаметр 89 мм, длина 2м. Механическая часть - Ролтек Эко. Фурнитура: проушины под навесной замок изнутри, запирающее устройство изнутри | шт. | 0 | 0
0 | 0 | 0 | 0
Автоматика Nice RB 400. Комплект (радиоприемник OXI, пульт Flo2RS 2шт, сигнальная лампа Lucy, фотоэлементы) | шт. | 0 | 0
Автоматика Nice RB 600. Комплект (радиоприемник OXI, пульт Flo2RS 2шт, сигнальная лампа Lucy, фотоэлементы) | шт. | 0 | 0
Автоматика Nice RB 1000. Комплект (радиоприемник OXI, пульт Flo2RS 2шт, сигнальная лампа Lucy, фотоэлементы) | шт. | 0 | 0
Автоматика WINGO4024BDKCE (Привод WG4024 (2 шт.), блок управления MC424L, фотоэлементы EPM, лампа ELDC, приемник OXIBD, пульт ON3EBD (2 шт.)) | шт. | 0 | 0
Замок врезной Apecs с ручками | шт. | 0 | 0
Замок накладной Титан | шт. | 0 | 0
Покраска столбов и лаг грунт-эмаль 3 в 1 по металлу Dali | п.м. | 0 | 0
Покраска столбов краской грунт-эмаль 3 в 1 по металлу Dali | п.м. | 0 | 0
Обработка нижней части столбов мастикой от коррозии | п.м. | 0 | 0
Покраска столбов и лаг грунт-эмаль 3 в 1 по металлу Hammerite / Kovali полуглянец | мп | 0 | 0
Покраска столбов и лаг порошковой краской | п.м. | 0 | 0
Увеличение толщины листа с 0.4мм до 0.45мм | п.м. | 0 | 0
Увеличение толщины листа с 0.4мм до 0.5мм | п.м. | 0 | 0
Замена профнастила с С-8 на С-20 | п.м. | 0 | 0
Замена профнастила с С-8 на С-21 | п.м. | 0 | 0
Увеличение толщины штакетника с 0.4мм до 0.45мм | п.м. | 0 | 0
Увеличение толщины штакетника с 0.4мм до 0.5мм | п.м. | 0 | 0
Уменьшение зазора штакетника с 3см до 2см | п.м. | 0 | 0
Уменьшение зазора штакетника с 3см до 1см | п.м. | 0 | 0
Уменьшение зазора штакетника шахматной установки с 6см до 5см | п.м. | 0 | 0
Увеличение толщины столбов 60х60 с 2мм до 3мм | п.м. | 0 | 0
Увеличение заглубления столбов с 1.2м до 1.5м | п.м. | 0 | 0
Замена столбов с 60х60х2мм на 80х80х2мм | п.м. | 0 | 0
Замена столбов с 60х60х2мм на 100х100х2мм | п.м. | 0 | 0
Столбы наружу, стиль Американка | м.п. | 0 | 0
Укосина на столб | шт. | 0 | 0
Забутовка столбов щебнем на глубину 1м | п.м. | 0 | 0
Увеличение толщины 2ух рядов лаг 40х20 c 1,5 мм до 2мм | п.м. | 0 | 0
Дополнительный ряд лаг 40х20х1.5мм. Грунтовка серая или красно-коричневая | п.м. | 0 | 0
Верхняя балка на откатные ворота | шт. | 0 | 0
Декоративная планка металлическая на забор | п.м. | 0 | 0
Декоративная планка металлическая на забор (шахматка) | п.м. | 0 | 0
Монтаж забора столбы и лаги, профнастил, высота 2м. Материал клиента | п.м. | 0 | 0
Монтаж забора столбы и лаги, штакетник, высота 2м. Материал клиента | п.м. | 0 | 0
Монтаж забора столбы и лаги, штакетник шахматной установкой, высота 2м. Материал клиента | п.м. | 0 | 0
Обшивка профнастилом (материал клиента) на установленный каркас забора | п.м. | 0 | 0
Обшивка штакетником в 1 ряд (материал клиента) на установленный каркас забора | п.м. | 0 | 0
Обшивка штакетником шахматный порядок (материал клиента) на установленный каркас забора | п.м. | 0 | 0
Установка откатных ворот клиента на винтовые сваи (материал клиента) | шт. | 0 | 0
Установка распашных ворот клиента (материал клиента) | шт. | 0 | 0
Установка автоматики без подключения | шт. | 0 | 0
Столб из пикс панелей двухсторонний в 1,5 кладки. H-2м | шт. | 0 | 0
Сетка оцинкованная сварная под забор от животных | м.п | 0 | 0
Проведение электрики на столб | шт. | 0 | 0
Подключение электрики на откатных воротах | шт. | 0 | 0
Аренда спецтехники | шт. | 0 | 0
0 | 0 | 0 | 0
Ленточный фундамент. 30-35 см уходит в землю, 15-20 см над землей, ширина 25 см, под ней подсыпка песком (подушка) 10-15см | п.м. | 0 | 0
Ленточный фундамент. 30-35 см уходит в землю, 15-20 см над землей, ширина 40 см, под ней подсыпка песком (подушка) 10-15см | п.м. | 0 | 0
Ленточный фундамент в штукатурке. 30-35 см уходит в землю, 15-20 см над землей, ширина 40 см, под ней подсыпка песком (подушка) 10-15см | п.м. | 0 | 0
Кирпичный столб 380х380мм, цвет красный / персик / солома в 1.5 кладки. Высота 2м | шт. | 0 | 0
Кирпичный столб 380х380мм, цвет красный / персик / солома в 1.5 кладки. Высота 2,5м | шт. | 0 | 0
Кирпичный столб 380х380мм, нестандартный цвет в 1.5 кладки. Высота 2м | шт. | 0 | 0
Кирпичный столб из колотого кирпича 380х380. Высота 2м | шт. | 0 | 0
Блочный столб БУТ 400х400мм. Высота 2м | шт. | 0 | 0
Столб из бетонных блоков с декоративной штукатуркой. Высота 2м.Рамер 400х400 | шт. | 0 | 0
Кирпичная кладка на ленточный фундамент в 2 ряда двойная | п.м. | 0 | 0
Кирпичная кладка на ленточный фундамент в 3 ряда двойная | п.м. | 0 | 0
Кирпичная кладка на ленточный фундамент в 5 рядов двойная | п.м. | 0 | 0
Кладка блоков БУТ на ленточный фундамент в 1 ряд | п.м. | 0 | 0
Кладка на ленточный фундамент из колотого кирпича в 2 ряда | мп | 0 | 0
Кладка на ленточный фундамент из колотого кирпича в 3 ряда | мп | 0 | 0
Кладка на ленточный фундамент из колотого кирпича в 5 рядов | мп | 0 | 0
ЖБ свая под кирпичный / блочный столб. на 1.5м. в землю | шт. | 0 | 0
Винтовая свая d-76мм. Длина 2м. | шт. | 0 | 0
Винтовая свая d-89мм. Длина 2м. | шт. | 0 | 0
Винтовая свая d-89мм. Длина 2,5м. | шт. | 0 | 0
Винтовая свая d-108мм. Длина 2м. | шт. | 0 | 0
Винтовая свая d-108мм. Длина 3м. | шт. | 0 | 0
Колпак декоративный металлический на кирпичный столб | шт. | 0 | 0
Колпак декоративный бетонный на блочный столб | шт. | 0 | 0
Отлив декоративный металлический на фундамент | п.м. | 0 | 0
Отлив декоративный бетонный на фундамент | п.м. | 0 | 0
Залитие бетонной тумбы "под откатную" вместо винтовых свай. Параметры бетонной тумбы 200х140х40 | шт. | 0 | 0
Бетонирование столбов | шт. | 0 | 0
0 | 0 | 0 | 0
Навес c покрытием из поликарбоната: Столбы 80x80x3мм, шаг столбов не более 2м. Высота столба 2м, в землю 1.2м + забутовка щебнем на глубину 1м, лунка 120мм диаметр Фермы 60x40x1.5мм, наполнение фермы 40x20x1,5мм. Шаг ферм не более 1,5м Обрешетка 40x20x1,5мм, шаг обрешетки 50см. Ригеля 80x80x3мм Поликарбонат 10мм, плотность 1.3. | кв.м. | 0 | 0
Навес c покрытием из профнастила: Столбы 80x80x3мм, шаг столбов не более 2м. Высота столба 2м, в землю 1.2м + забутовка щебнем на глубину 1м, лунка 120мм диаметр Фермы 60x40x1.5мм, наполнение фермы 40x20x1,5мм. Шаг ферм не более 1,5м Обрешетка 40x20x1,5мм, шаг обрешетки 35см. Ригеля 80x80x3мм Профнастил С-20/С-21, одностороннего окраса толщиной 0,45мм | кв.м. | 0 | 0
Навес c покрытием из металлочерепицы: Столбы 80x80x3мм, шаг столбов не более 2м. Высота столба 2м, в землю 1.2м + забутовка щебнем на глубину 1м, лунка 120мм диаметр Фермы 60x40x1.5мм, наполнение фермы 40x20x1,5мм. Шаг ферм не более 1,5м Обрешетка 40x20x1,5мм, шаг обрешетки 35см. Ригеля 80x80x3мм Металлочерепица одностороннего окраса толщиной 0,45мм | кв.м. | 0 | 0
Навес с покрытием из гибкой черепицы. Столбы 80х80х3 мм, шаг столбов не более 2м. Высота столба 2м, в землю 1,2м +забутовка щебнем на глубину 1м, лунка 120 мм диаметр. Ригеля 80х80х3мм. Фермы 150х50мм из дерева (сосна). Шаг ферм не более 1м. Обрешетка 150х30 мм из дерева (сосна), шаг обрешетки 40 см. ОСБ 10-12 мм. Поверх ОСБ - технониколь | кв.м. | 0 | 0
0 | 0 | 0 | 0
Доставка материала | шт. | 0 | 0
Доставка откатной | шт. | 0 | 0
Монтажные работы | шт. | 0 | #VALUE!
Скидка | шт. | 0 | 0
Не стандартный цвет | 0 | 0 | 0
Верхняя стяжка на ворота съемная | 0 | 0 | 0
Шаг 2 метра между столбами | 0 | 0 | 0
Увеличение толщины столбов до 3мм и лаг до 2мм | 0 | 0 | 0
Цвет под дерево | 0 | 0 | 0
Наращивание столба | 0 | 0 | 0
0 | 0 | 0 | 0
0 | 0 | 0 | 0
0 | 0 | 0 | 0
0 | 0 | 0 | 0
0 | 0 | 0 | 0
0 | 0 | 0 | 0
0 | 0 | 0 | 0
Итого | 0 | 0 | #VALUE!